## EDD-SERVMAR
PROJECT | SAMPLENAME | RPTMATRIX | SAMPDATE | Description | CASNUMBER | Análise | Result | UNITS
7938 | BC-01 | Água Tratada | 09/27/2023 16:50 | Ânions | 14797-55-8 | Nitrato | < 0,0440 | mg NO3/L
7938 | BC-01 | Água Tratada | 09/27/2023 16:50 | Cádmio Dissolvido | 7440-43-9 | Cádmio Dissolvido (Cd) | < 0,00020 | mg/L
7938 | BC-01 | Água Tratada | 09/27/2023 16:50 | Cádmio Total | 7440-43-9 | Cádmio Total (Cd) | < 0,00020 | mg/L
7938 | BC-01 | Água Tratada | 09/27/2023 16:50 | Dureza |  | Dureza | < 0,05 | mg CaCO3/L
7938 | BC-01 | Água Tratada | 09/27/2023 16:50 | Fosfato |  | Fosfato | < 0,06 | mg PO4/L
7938 | BC-01 | Água Tratada | 09/27/2023 16:50 | Mercúrio Dissolvido | 7439-97-6 | Mercúrio Dissolvido (Hg) | < 0,00010 | mg/L
7938 | BC-01 | Água Tratada | 09/27/2023 16:50 | Mercúrio Total | 7439-97-6 | Mercúrio Total (Hg) | < 0,00010 | mg/L
7938 | BC-01 | Água Tratada | 09/27/2023 16:50 | Metais Dissolvidos OES | 7439-92-1 | Chumbo Dissolvido (Pb) | < 0,00600 | mg/L
7938 | BC-01 | Água Tratada | 09/27/2023 16:50 | Metais Dissolvidos OES | 7439-95-4 | Magnésio Dissolvido (Mg) | < 0,0600 | mg/L
7938 | BC-01 | Água Tratada | 09/27/2023 16:50 | Metais Dissolvidos OES | 7439-98-7 | Molibdênio Dissolvido (Mo) | < 0,00600 | mg/L
7938 | BC-01 | Água Tratada | 09/27/2023 16:50 | Metais Dissolvidos OES | 7440-02-0 | Níquel Dissolvido (Ni) | < 0,00600 | mg/L
7938 | BC-01 | Água Tratada | 09/27/2023 16:50 | Metais Dissolvidos OES | 7440-09-7 | Potássio Dissolvido (K) | < 0,0600 | mg/L
7938 | BC-01 | Água Tratada | 09/27/2023 16:50 | Metais Dissolvidos OES | 7440-22-4 | Prata Dissolvida (Ag) | < 0,00500 | mg/L
7938 | BC-01 | Água Tratada | 09/27/2023 16:50 | Metais Dissolvidos OES | 7440-23-5 | Sódio Dissolvido (Na) | < 0,0600 | mg/L
7938 | BC-01 | Água Tratada | 09/27/2023 16:50 | Metais Dissolvidos OES | 7440-36-0 | Antimônio Dissolvido (Sb) | < 0,00500 | mg/L
7938 | BC-01 | Água Tratada | 09/27/2023 16:50 | Metais Dissolvidos OES | 7440-38-2 | Arsênio Dissolvido (As) | < 0,00600 | mg/L
7938 | BC-01 | Água Tratada | 09/27/2023 16:50 | Metais Dissolvidos OES | 7440-39-3 | Bário Dissolvido (Ba) | < 0,00600 | mg/L
7938 | BC-01 | Água Tratada | 09/27/2023 16:50 | Metais Dissolvidos OES | 7440-42-8 | Boro Dissolvido (B) | < 0,00600 | mg/L
7938 | BC-01 | Água Tratada | 09/27/2023 16:50 | Metais Dissolvidos OES | 7440-47-3 | Cromo Dissolvido (Cr) | < 0,00600 | mg/L
7938 | BC-01 | Água Tratada | 09/27/2023 16:50 | Metais Dissolvidos OES | 7440-48-4 | Cobalto Dissolvido (Co) | < 0,00600 | mg/L
7938 | BC-01 | Água Tratada | 09/27/2023 16:50 | Metais Dissolvidos OES | 7440-50-8 | Cobre Dissolvido (Cu) | < 0,00500 | mg/L
7938 | BC-01 | Água Tratada | 09/27/2023 16:50 | Metais Dissolvidos OES | 7440-66-6 | Zinco Dissolvido (Zn) | < 0,00600 | mg/L
7938 | BC-01 | Água Tratada | 09/27/2023 16:50 | Metais Dissolvidos OES | 7440-70-2 | Cálcio Dissolvido (Ca) | < 0,0500 | mg/L
7938 | BC-01 | Água Tratada | 09/27/2023 16:50 | Metais Dissolvidos OES | 7782-49-2 | Selênio Dissolvido (Se) | < 0,00600 | mg/L
7938 | BC-01 | Água Tratada | 09/27/2023 16:50 | Metais Totais OES | 7439-92-1 | Chumbo Total (Pb) | < 0,00600 | mg/L
7938 | BC-01 | Água Tratada | 09/27/2023 16:50 | Metais Totais OES | 7439-95-4 | Magnésio Total (Mg) | < 0,0600 | mg/L
7938 | BC-01 | Água Tratada | 09/27/2023 16:50 | Metais Totais OES | 7439-98-7 | Molibdênio Total (Mo) | < 0,00600 | mg/L
7938 | BC-01 | Água Tratada | 09/27/2023 16:50 | Metais Totais OES | 7440-02-0 | Níquel Total (Ni) | < 0,00600 | mg/L
7938 | BC-01 | Água Tratada | 09/27/2023 16:50 | Metais Totais OES | 7440-09-7 | Potássio Total (K) | < 0,0600 | mg/L
7938 | BC-01 | Água Tratada | 09/27/2023 16:50 | Metais Totais OES | 7440-22-4 | Prata Total (Ag) | < 0,00500 | mg/L
7938 | BC-01 | Água Tratada | 09/27/2023 16:50 | Metais Totais OES | 7440-23-5 | Sódio Total (Na) | < 0,0600 | mg/L
7938 | BC-01 | Água Tratada | 09/27/2023 16:50 | Metais Totais OES | 7440-36-0 | Antimônio Total (Sb) | < 0,00500 | mg/L
7938 | BC-01 | Água Tratada | 09/27/2023 16:50 | Metais Totais OES | 7440-38-2 | Arsênio Total (As) | < 0,00600 | mg/L
7938 | BC-01 | Água Tratada | 09/27/2023 16:50 | Metais Totais OES | 7440-39-3 | Bário Total (Ba) | < 0,00600 | mg/L
7938 | BC-01 | Água Tratada | 09/27/2023 16:50 | Metais Totais OES | 7440-42-8 | Boro Total (B) | < 0,00600 | mg/L
7938 | BC-01 | Água Tratada | 09/27/2023 16:50 | Metais Totais OES | 7440-47-3 | Cromo Total (Cr) | < 0,00600 | mg/L
7938 | BC-01 | Água Tratada | 09/27/2023 16:50 | Metais Totais OES | 7440-48-4 | Cobalto Total (Co) | < 0,00600 | mg/L
7938 | BC-01 | Água Tratada | 09/27/2023 16:50 | Metais Totais OES | 7440-50-8 | Cobre Total (Cu) | < 0,00500 | mg/L
7938 | BC-01 | Água Tratada | 09/27/2023 16:50 | Metais Totais OES | 7440-66-6 | Zinco Total (Zn) | < 0,00600 | mg/L
7938 | BC-01 | Água Tratada | 09/27/2023 16:50 | Metais Totais OES | 7440-70-2 | Cálcio Total (Ca) | < 0,0500 | mg/L
7938 | BC-01 | Água Tratada | 09/27/2023 16:50 | Metais Totais OES | 7782-49-2 | Selênio Total (Se) | < 0,00600 | mg/L
7938 | BC-01 | Água Tratada | 09/27/2023 16:50 | PAH | 120-12-7 | Antraceno | < 0,05 | µg/L
7938 | BC-01 | Água Tratada | 09/27/2023 16:50 | PAH | 129-00-0 | Pireno | < 0,05 | µg/L
7938 | BC-01 | Água Tratada | 09/27/2023 16:50 | PAH | 1718-51-0 | Terfenil-d14 | 88 | %
7938 | BC-01 | Água Tratada | 09/27/2023 16:50 | PAH | 191-24-2 | Benzo(g,h,i)Perileno | < 0,018 | µg/L
7938 | BC-01 | Água Tratada | 09/27/2023 16:50 | PAH | 193-39-5 | Indeno(1,2,3-cd)Pireno | < 0,018 | µg/L
7938 | BC-01 | Água Tratada | 09/27/2023 16:50 | PAH | 205-99-2 | Benzo(b)Fluoranteno | < 0,018 | µg/L
7938 | BC-01 | Água Tratada | 09/27/2023 16:50 | PAH | 206-44-0 | Fluoranteno | < 0,05 | µg/L
7938 | BC-01 | Água Tratada | 09/27/2023 16:50 | PAH | 207-08-9 | Benzo(k)Fluoranteno | < 0,018 | µg/L
7938 | BC-01 | Água Tratada | 09/27/2023 16:50 | PAH | 208-96-8 | Acenaftileno | < 0,05 | µg/L
7938 | BC-01 | Água Tratada | 09/27/2023 16:50 | PAH | 218-01-9 | Criseno | < 0,018 | µg/L
7938 | BC-01 | Água Tratada | 09/27/2023 16:50 | PAH | 321-60-8 | 2-Fluorobifenil | 56 | %
7938 | BC-01 | Água Tratada | 09/27/2023 16:50 | PAH | 50-32-8 | Benzo(a)Pireno | < 0,01 | µg/L
7938 | BC-01 | Água Tratada | 09/27/2023 16:50 | PAH | 53-70-3 | Dibenzo(a,h)Antraceno | < 0,018 | µg/L
7938 | BC-01 | Água Tratada | 09/27/2023 16:50 | PAH | 56-55-3 | Benzo(a)Antraceno | < 0,018 | µg/L
7938 | BC-01 | Água Tratada | 09/27/2023 16:50 | PAH | 83-32-9 | Acenafteno | < 0,05 | µg/L
7938 | BC-01 | Água Tratada | 09/27/2023 16:50 | PAH | 85-01-8 | Fenantreno | < 0,05 | µg/L
7938 | BC-01 | Água Tratada | 09/27/2023 16:50 | PAH | 86-73-7 | Fluoreno | < 0,05 | µg/L
7938 | BC-01 | Água Tratada | 09/27/2023 16:50 | PAH | 91-57-6 | 2-Metilnaftaleno | < 0,1 | µg/L
7938 | BC-01 | Água Tratada | 09/27/2023 16:50 | Sólidos Dissolvidos Totais |  | Sólidos Dissolvidos Totais | < 1 | mg/L
7938 | BC-01 | Água Tratada | 09/27/2023 16:50 | Sulfato | 14808-79-8 | Sulfato | < 10 | mg/L
7938 | BC-01 | Água Tratada | 09/27/2023 16:50 | TPH - Hidrocarbonetos Totais de Petróleo |  | Mistura Complexa Não Resolvida | < 200 | µg/L
7938 | BC-01 | Água Tratada | 09/27/2023 16:50 | TPH - Hidrocarbonetos Totais de Petróleo |  | n-Alcanos | < 10 | µg/L
7938 | BC-01 | Água Tratada | 09/27/2023 16:50 | TPH - Hidrocarbonetos Totais de Petróleo |  | TPH Resolvido | < 200 | µg/L
7938 | BC-01 | Água Tratada | 09/27/2023 16:50 | TPH - Hidrocarbonetos Totais de Petróleo |  | TPH Total (C8-C40) | < 200 | µg/L
7938 | BC-01 | Água Tratada | 09/27/2023 16:50 | TPH - Hidrocarbonetos Totais de Petróleo | 111-65-9 | C8 | < 10 | µg/L
7938 | BC-01 | Água Tratada | 09/27/2023 16:50 | TPH - Hidrocarbonetos Totais de Petróleo | 111-84-2 | C9 | < 10 | µg/L
7938 | BC-01 | Água Tratada | 09/27/2023 16:50 | TPH - Hidrocarbonetos Totais de Petróleo | 112-40-3 | C12 | < 10 | µg/L
7938 | BC-01 | Água Tratada | 09/27/2023 16:50 | TPH - Hidrocarbonetos Totais de Petróleo | 112-95-8 | C20 | < 10 | µg/L
7938 | BC-01 | Água Tratada | 09/27/2023 16:50 | TPH - Hidrocarbonetos Totais de Petróleo | 1120-21-4 | C11 | < 10 | µg/L
7938 | BC-01 | Água Tratada | 09/27/2023 16:50 | TPH - Hidrocarbonetos Totais de Petróleo | 124-18-5 | C10 | < 10 | µg/L
7938 | BC-01 | Água Tratada | 09/27/2023 16:50 | TPH - Hidrocarbonetos Totais de Petróleo | 14167-59-0 | C34 | < 10 | µg/L
7938 | BC-01 | Água Tratada | 09/27/2023 16:50 | TPH - Hidrocarbonetos Totais de Petróleo | 1718-51-0 | o-Terfenil (TPH) | 75 | %
7938 | BC-01 | Água Tratada | 09/27/2023 16:50 | TPH - Hidrocarbonetos Totais de Petróleo | 1921-70-6 | Pristano | < 10 | µg/L
7938 | BC-01 | Água Tratada | 09/27/2023 16:50 | TPH - Hidrocarbonetos Totais de Petróleo | 3386-33-2 | 1-Clorooctadecano | 53 | %
7938 | BC-01 | Água Tratada | 09/27/2023 16:50 | TPH - Hidrocarbonetos Totais de Petróleo | 4181-95-7 | C40 | < 10 | µg/L
7938 | BC-01 | Água Tratada | 09/27/2023 16:50 | TPH - Hidrocarbonetos Totais de Petróleo | 544-76-3 | C16 | < 10 | µg/L
7938 | BC-01 | Água Tratada | 09/27/2023 16:50 | TPH - Hidrocarbonetos Totais de Petróleo | 544-85-4 | C32 | < 10 | µg/L
7938 | BC-01 | Água Tratada | 09/27/2023 16:50 | TPH - Hidrocarbonetos Totais de Petróleo | 593-45-3 | C18 | < 10 | µg/L
7938 | BC-01 | Água Tratada | 09/27/2023 16:50 | TPH - Hidrocarbonetos Totais de Petróleo | 593-49-7 | C27 | < 10 | µg/L
7938 | BC-01 | Água Tratada | 09/27/2023 16:50 | TPH - Hidrocarbonetos Totais de Petróleo | 629-50-5 | C13 | < 10 | µg/L
7938 | BC-01 | Água Tratada | 09/27/2023 16:50 | TPH - Hidrocarbonetos Totais de Petróleo | 629-59-4 | C14 | < 10 | µg/L
7938 | BC-01 | Água Tratada | 09/27/2023 16:50 | TPH - Hidrocarbonetos Totais de Petróleo | 629-62-9 | C15 | < 10 | µg/L
7938 | BC-01 | Água Tratada | 09/27/2023 16:50 | TPH - Hidrocarbonetos Totais de Petróleo | 629-78-7 | C17 | < 10 | µg/L
7938 | BC-01 | Água Tratada | 09/27/2023 16:50 | TPH - Hidrocarbonetos Totais de Petróleo | 629-92-5 | C19 | < 10 | µg/L
7938 | BC-01 | Água Tratada | 09/27/2023 16:50 | TPH - Hidrocarbonetos Totais de Petróleo | 629-94-7 | C21 | < 10 | µg/L
7938 | BC-01 | Água Tratada | 09/27/2023 16:50 | TPH - Hidrocarbonetos Totais de Petróleo | 629-97-0 | C22 | < 10 | µg/L
7938 | BC-01 | Água Tratada | 09/27/2023 16:50 | TPH - Hidrocarbonetos Totais de Petróleo | 629-99-2 | C25 | < 10 | µg/L
7938 | BC-01 | Água Tratada | 09/27/2023 16:50 | TPH - Hidrocarbonetos Totais de Petróleo | 630-01-3 | C26 | < 10 | µg/L
7938 | BC-01 | Água Tratada | 09/27/2023 16:50 | TPH - Hidrocarbonetos Totais de Petróleo | 630-02-4 | C28 | < 10 | µg/L
7938 | BC-01 | Água Tratada | 09/27/2023 16:50 | TPH - Hidrocarbonetos Totais de Petróleo | 630-03-5 | C29 | < 10 | µg/L
7938 | BC-01 | Água Tratada | 09/27/2023 16:50 | TPH - Hidrocarbonetos Totais de Petróleo | 630-04-6 | C31 | < 10 | µg/L
7938 | BC-01 | Água Tratada | 09/27/2023 16:50 | TPH - Hidrocarbonetos Totais de Petróleo | 630-05-7 | C33 | < 10 | µg/L
7938 | BC-01 | Água Tratada | 09/27/2023 16:50 | TPH - Hidrocarbonetos Totais de Petróleo | 630-06-8 | C36 | < 10 | µg/L
7938 | BC-01 | Água Tratada | 09/27/2023 16:50 | TPH - Hidrocarbonetos Totais de Petróleo | 630-07-9 | C35 | < 10 | µg/L
7938 | BC-01 | Água Tratada | 09/27/2023 16:50 | TPH - Hidrocarbonetos Totais de Petróleo | 638-36-8 | Fitano | < 10 | µg/L
7938 | BC-01 | Água Tratada | 09/27/2023 16:50 | TPH - Hidrocarbonetos Totais de Petróleo | 638-67-5 | C23 | < 10 | µg/L
7938 | BC-01 | Água Tratada | 09/27/2023 16:50 | TPH - Hidrocarbonetos Totais de Petróleo | 638-68-6 | C30 | < 10 | µg/L
7938 | BC-01 | Água Tratada | 09/27/2023 16:50 | TPH - Hidrocarbonetos Totais de Petróleo | 646-31-1 | C24 | < 10 | µg/L
7938 | BC-01 | Água Tratada | 09/27/2023 16:50 | TPH - Hidrocarbonetos Totais de Petróleo | 7194-84-5 | C37 | < 10 | µg/L
7938 | BC-01 | Água Tratada | 09/27/2023 16:50 | TPH - Hidrocarbonetos Totais de Petróleo | 7194-85-6 | C38 | < 10 | µg/L
7938 | BC-01 | Água Tratada | 09/27/2023 16:50 | TPH - Hidrocarbonetos Totais de Petróleo | 7194-86-7 | C39 | < 10 | µg/L
7938 | BC-01 | Água Tratada | 09/27/2023 16:50 | VOC - Compostos Orgânicos Voláteis | 100-41-4 | Etilbenzeno | < 2,0 | µg/L
7938 | BC-01 | Água Tratada | 09/27/2023 16:50 | VOC - Compostos Orgânicos Voláteis | 100-42-5 | Estireno | < 5,0 | µg/L
7938 | BC-01 | Água Tratada | 09/27/2023 16:50 | VOC - Compostos Orgânicos Voláteis | 10061-01-5 | cis-1,3-Dicloropropeno | < 5,0 | µg/L
7938 | BC-01 | Água Tratada | 09/27/2023 16:50 | VOC - Compostos Orgânicos Voláteis | 10061-02-6 | trans-1,3-Dicloropropeno | < 5,0 | µg/L
7938 | BC-01 | Água Tratada | 09/27/2023 16:50 | VOC - Compostos Orgânicos Voláteis | 103-65-1 | n-Propilbenzeno | < 5,0 | µg/L
7938 | BC-01 | Água Tratada | 09/27/2023 16:50 | VOC - Compostos Orgânicos Voláteis | 104-51-8 | n-Butilbenzeno | < 5,0 | µg/L
7938 | BC-01 | Água Tratada | 09/27/2023 16:50 | VOC - Compostos Orgânicos Voláteis | 106-43-4 | 4-Clorotolueno | < 5,0 | µg/L
7938 | BC-01 | Água Tratada | 09/27/2023 16:50 | VOC - Compostos Orgânicos Voláteis | 106-46-7 | 1,4-Diclorobenzeno | < 5,0 | µg/L
7938 | BC-01 | Água Tratada | 09/27/2023 16:50 | VOC - Compostos Orgânicos Voláteis | 106-93-4 | 1,2-Dibromoetano | < 5,0 | µg/L
7938 | BC-01 | Água Tratada | 09/27/2023 16:50 | VOC - Compostos Orgânicos Voláteis | 107-06-2 | 1,2-Dicloroetano | < 2,0 | µg/L
7938 | BC-01 | Água Tratada | 09/27/2023 16:50 | VOC - Compostos Orgânicos Voláteis | 108-10-1 | 4-Metil-2-Pentanona (MIBK) | < 10 | µg/L
7938 | BC-01 | Água Tratada | 09/27/2023 16:50 | VOC - Compostos Orgânicos Voláteis | 108-67-8 | 1,3,5-Trimetilbenzeno | < 5,0 | µg/L
7938 | BC-01 | Água Tratada | 09/27/2023 16:50 | VOC - Compostos Orgânicos Voláteis | 108-70-3 | 1,3,5-Triclorobenzeno | < 5,0 | µg/L
7938 | BC-01 | Água Tratada | 09/27/2023 16:50 | VOC - Compostos Orgânicos Voláteis | 108-86-1 | Bromobenzeno | < 5,0 | µg/L
7938 | BC-01 | Água Tratada | 09/27/2023 16:50 | VOC - Compostos Orgânicos Voláteis | 108-88-3 | Tolueno | < 2,0 | µg/L
7938 | BC-01 | Água Tratada | 09/27/2023 16:50 | VOC - Compostos Orgânicos Voláteis | 108-90-7 | Clorobenzeno | < 5,0 | µg/L
7938 | BC-01 | Água Tratada | 09/27/2023 16:50 | VOC - Compostos Orgânicos Voláteis | 120-82-1 | 1,2,4-Triclorobenzeno | < 5,0 | µg/L
7938 | BC-01 | Água Tratada | 09/27/2023 16:50 | VOC - Compostos Orgânicos Voláteis | 124-48-1 | Dibromoclorometano | < 5,0 | µg/L
7938 | BC-01 | Água Tratada | 09/27/2023 16:50 | VOC - Compostos Orgânicos Voláteis | 127-18-4 | Tetracloroeteno | < 2,0 | µg/L
7938 | BC-01 | Água Tratada | 09/27/2023 16:50 | VOC - Compostos Orgânicos Voláteis | 1330-20-7 | Xilenos (Total) | < 2,0 | µg/L
7938 | BC-01 | Água Tratada | 09/27/2023 16:50 | VOC - Compostos Orgânicos Voláteis | 135-98-8 | sec-Butilbenzeno | < 5,0 | µg/L
7938 | BC-01 | Água Tratada | 09/27/2023 16:50 | VOC - Compostos Orgânicos Voláteis | 142-28-9 | 1,3-Dicloropropano | < 5,0 | µg/L
7938 | BC-01 | Água Tratada | 09/27/2023 16:50 | VOC - Compostos Orgânicos Voláteis | 156-59-2 | cis-1,2-Dicloroeteno | < 5,0 | µg/L
7938 | BC-01 | Água Tratada | 09/27/2023 16:50 | VOC - Compostos Orgânicos Voláteis | 156-60-5 | trans-1,2-Dicloroeteno | < 5,0 | µg/L
7938 | BC-01 | Água Tratada | 09/27/2023 16:50 | VOC - Compostos Orgânicos Voláteis | 1634-04-4 | Metil Tert-Butil Éter (MTBE) | < 5,0 | µg/L
7938 | BC-01 | Água Tratada | 09/27/2023 16:50 | VOC - Compostos Orgânicos Voláteis | 17060-07-0 | 1,2-Dicloroetano-d4 | 106 | %
7938 | BC-01 | Água Tratada | 09/27/2023 16:50 | VOC - Compostos Orgânicos Voláteis | 179601-23-1 | m,p-Xilenos | < 2,0 | µg/L
7938 | BC-01 | Água Tratada | 09/27/2023 16:50 | VOC - Compostos Orgânicos Voláteis | 1868-53-7 | Dibromofluorometano | 104 | %
7938 | BC-01 | Água Tratada | 09/27/2023 16:50 | VOC - Compostos Orgânicos Voláteis | 2037-26-5 | Tolueno-d8 | 96 | %
7938 | BC-01 | Água Tratada | 09/27/2023 16:50 | VOC - Compostos Orgânicos Voláteis | 460-00-4 | 4-Bromofluorbenzeno | 96 | %
7938 | BC-01 | Água Tratada | 09/27/2023 16:50 | VOC - Compostos Orgânicos Voláteis | 541-73-1 | 1,3-Diclorobenzeno | < 5,0 | µg/L
7938 | BC-01 | Água Tratada | 09/27/2023 16:50 | VOC - Compostos Orgânicos Voláteis | 56-23-5 | Tetracloreto de Carbono | < 2,0 | µg/L
7938 | BC-01 | Água Tratada | 09/27/2023 16:50 | VOC - Compostos Orgânicos Voláteis | 563-58-6 | 1,1-Dicloropropeno | < 5,0 | µg/L
7938 | BC-01 | Água Tratada | 09/27/2023 16:50 | VOC - Compostos Orgânicos Voláteis | 591-78-6 | 2-Hexanona | < 10 | µg/L
7938 | BC-01 | Água Tratada | 09/27/2023 16:50 | VOC - Compostos Orgânicos Voláteis | 594-20-7 | 2,2-Dicloropropano | < 5,0 | µg/L
7938 | BC-01 | Água Tratada | 09/27/2023 16:50 | VOC - Compostos Orgânicos Voláteis | 630-20-6 | 1,1,1,2-Tetracloroetano | < 5,0 | µg/L
7938 | BC-01 | Água Tratada | 09/27/2023 16:50 | VOC - Compostos Orgânicos Voláteis | 67-64-1 | Acetona | < 10 | µg/L
7938 | BC-01 | Água Tratada | 09/27/2023 16:50 | VOC - Compostos Orgânicos Voláteis | 67-66-3 | Clorofórmio | < 5,0 | µg/L
7938 | BC-01 | Água Tratada | 09/27/2023 16:50 | VOC - Compostos Orgânicos Voláteis | 71-43-2 | Benzeno | < 2,0 | µg/L
7938 | BC-01 | Água Tratada | 09/27/2023 16:50 | VOC - Compostos Orgânicos Voláteis | 71-55-6 | 1,1,1-Tricloroetano | < 5,0 | µg/L
7938 | BC-01 | Água Tratada | 09/27/2023 16:50 | VOC - Compostos Orgânicos Voláteis | 74-83-9 | Bromometano | < 5,0 | µg/L
7938 | BC-01 | Água Tratada | 09/27/2023 16:50 | VOC - Compostos Orgânicos Voláteis | 74-87-3 | Clorometano | < 5,0 | µg/L
7938 | BC-01 | Água Tratada | 09/27/2023 16:50 | VOC - Compostos Orgânicos Voláteis | 74-95-3 | Dibromometano | < 5,0 | µg/L
7938 | BC-01 | Água Tratada | 09/27/2023 16:50 | VOC - Compostos Orgânicos Voláteis | 74-97-5 | Bromoclorometano | < 5,0 | µg/L
7938 | BC-01 | Água Tratada | 09/27/2023 16:50 | VOC - Compostos Orgânicos Voláteis | 75-00-3 | Cloroetano | < 5,0 | µg/L
7938 | BC-01 | Água Tratada | 09/27/2023 16:50 | VOC - Compostos Orgânicos Voláteis | 75-01-4 | Cloreto de Vinila | < 0,3 | µg/L
7938 | BC-01 | Água Tratada | 09/27/2023 16:50 | VOC - Compostos Orgânicos Voláteis | 75-09-2 | Diclorometano | < 10 | µg/L
7938 | BC-01 | Água Tratada | 09/27/2023 16:50 | VOC - Compostos Orgânicos Voláteis | 75-15-0 | Dissulfeto de Carbono | < 5,0 | µg/L
7938 | BC-01 | Água Tratada | 09/27/2023 16:50 | VOC - Compostos Orgânicos Voláteis | 75-25-2 | Bromofórmio | < 5,0 | µg/L
7938 | BC-01 | Água Tratada | 09/27/2023 16:50 | VOC - Compostos Orgânicos Voláteis | 75-27-4 | Bromodiclorometano | < 5,0 | µg/L
7938 | BC-01 | Água Tratada | 09/27/2023 16:50 | VOC - Compostos Orgânicos Voláteis | 75-34-3 | 1,1-Dicloroetano | < 2,0 | µg/L
7938 | BC-01 | Água Tratada | 09/27/2023 16:50 | VOC - Compostos Orgânicos Voláteis | 75-35-4 | 1,1-Dicloroeteno | < 2,0 | µg/L
7938 | BC-01 | Água Tratada | 09/27/2023 16:50 | VOC - Compostos Orgânicos Voláteis | 75-69-4 | Triclorofluormetano | < 5,0 | µg/L
7938 | BC-01 | Água Tratada | 09/27/2023 16:50 | VOC - Compostos Orgânicos Voláteis | 75-71-8 | Diclorodifluorometano | < 5,0 | µg/L
7938 | BC-01 | Água Tratada | 09/27/2023 16:50 | VOC - Compostos Orgânicos Voláteis | 78-87-5 | 1,2-Dicloropropano | < 5,0 | µg/L
7938 | BC-01 | Água Tratada | 09/27/2023 16:50 | VOC - Compostos Orgânicos Voláteis | 78-93-3 | 2-Butanona (MEK) | < 10 | µg/L
7938 | BC-01 | Água Tratada | 09/27/2023 16:50 | VOC - Compostos Orgânicos Voláteis | 79-00-5 | 1,1,2-Tricloroetano | < 5,0 | µg/L
7938 | BC-01 | Água Tratada | 09/27/2023 16:50 | VOC - Compostos Orgânicos Voláteis | 79-01-6 | Tricloroeteno | < 2,0 | µg/L
7938 | BC-01 | Água Tratada | 09/27/2023 16:50 | VOC - Compostos Orgânicos Voláteis | 79-34-5 | 1,1,2,2-Tetracloroetano | < 5,0 | µg/L
7938 | BC-01 | Água Tratada | 09/27/2023 16:50 | VOC - Compostos Orgânicos Voláteis | 87-61-6 | 1,2,3-Triclorobenzeno | < 5,0 | µg/L
7938 | BC-01 | Água Tratada | 09/27/2023 16:50 | VOC - Compostos Orgânicos Voláteis | 87-68-3 | Hexaclorobutadieno | < 5,0 | µg/L
7938 | BC-01 | Água Tratada | 09/27/2023 16:50 | VOC - Compostos Orgânicos Voláteis | 91-20-3 | Naftaleno | < 5,0 | µg/L
7938 | BC-01 | Água Tratada | 09/27/2023 16:50 | VOC - Compostos Orgânicos Voláteis | 95-47-6 | o-Xileno | < 2,0 | µg/L
7938 | BC-01 | Água Tratada | 09/27/2023 16:50 | VOC - Compostos Orgânicos Voláteis | 95-49-8 | 2-Clorotolueno | < 5,0 | µg/L
7938 | BC-01 | Água Tratada | 09/27/2023 16:50 | VOC - Compostos Orgânicos Voláteis | 95-50-1 | 1,2-Diclorobenzeno | < 5,0 | µg/L
7938 | BC-01 | Água Tratada | 09/27/2023 16:50 | VOC - Compostos Orgânicos Voláteis | 95-63-6 | 1,2,4-Trimetilbenzeno | < 5,0 | µg/L
7938 | BC-01 | Água Tratada | 09/27/2023 16:50 | VOC - Compostos Orgânicos Voláteis | 96-12-8 | 1,2-Dibromo-3-Cloropropano | < 5,0 | µg/L
7938 | BC-01 | Água Tratada | 09/27/2023 16:50 | VOC - Compostos Orgânicos Voláteis | 96-18-4 | 1,2,3-Tricloropropano | < 5,0 | µg/L
7938 | BC-01 | Água Tratada | 09/27/2023 16:50 | VOC - Compostos Orgânicos Voláteis | 98-06-6 | tert-Butilbenzeno | < 5,0 | µg/L
7938 | BC-01 | Água Tratada | 09/27/2023 16:50 | VOC - Compostos Orgânicos Voláteis | 98-82-8 | Isopropilbenzeno | < 5,0 | µg/L
7938 | BC-01 | Água Tratada | 09/27/2023 16:50 | VOC - Compostos Orgânicos Voláteis | 99-87-6 | p-Isopropiltolueno | < 5,0 | µg/L
7938 | BE-01 | Água Tratada | 09/28/2023 07:59 | Ânions | 14797-55-8 | Nitrato | < 0,0440 | mg NO3/L
7938 | BE-01 | Água Tratada | 09/28/2023 07:59 | Cádmio Dissolvido | 7440-43-9 | Cádmio Dissolvido (Cd) | < 0,00020 | mg/L
7938 | BE-01 | Água Tratada | 09/28/2023 07:59 | Cádmio Total | 7440-43-9 | Cádmio Total (Cd) | < 0,00020 | mg/L
7938 | BE-01 | Água Tratada | 09/28/2023 07:59 | Dureza |  | Dureza | < 0,05 | mg CaCO3/L
7938 | BE-01 | Água Tratada | 09/28/2023 07:59 | Fosfato |  | Fosfato | < 0,06 | mg PO4/L
7938 | BE-01 | Água Tratada | 09/28/2023 07:59 | Mercúrio Dissolvido | 7439-97-6 | Mercúrio Dissolvido (Hg) | < 0,00010 | mg/L
7938 | BE-01 | Água Tratada | 09/28/2023 07:59 | Mercúrio Total | 7439-97-6 | Mercúrio Total (Hg) | < 0,00010 | mg/L
7938 | BE-01 | Água Tratada | 09/28/2023 07:59 | Metais Dissolvidos OES | 7439-92-1 | Chumbo Dissolvido (Pb) | < 0,00600 | mg/L
7938 | BE-01 | Água Tratada | 09/28/2023 07:59 | Metais Dissolvidos OES | 7439-95-4 | Magnésio Dissolvido (Mg) | < 0,0600 | mg/L
7938 | BE-01 | Água Tratada | 09/28/2023 07:59 | Metais Dissolvidos OES | 7439-98-7 | Molibdênio Dissolvido (Mo) | < 0,00600 | mg/L
7938 | BE-01 | Água Tratada | 09/28/2023 07:59 | Metais Dissolvidos OES | 7440-02-0 | Níquel Dissolvido (Ni) | < 0,00600 | mg/L
7938 | BE-01 | Água Tratada | 09/28/2023 07:59 | Metais Dissolvidos OES | 7440-09-7 | Potássio Dissolvido (K) | < 0,0600 | mg/L
7938 | BE-01 | Água Tratada | 09/28/2023 07:59 | Metais Dissolvidos OES | 7440-22-4 | Prata Dissolvida (Ag) | < 0,00500 | mg/L
7938 | BE-01 | Água Tratada | 09/28/2023 07:59 | Metais Dissolvidos OES | 7440-23-5 | Sódio Dissolvido (Na) | < 0,0600 | mg/L
7938 | BE-01 | Água Tratada | 09/28/2023 07:59 | Metais Dissolvidos OES | 7440-36-0 | Antimônio Dissolvido (Sb) | < 0,00500 | mg/L
7938 | BE-01 | Água Tratada | 09/28/2023 07:59 | Metais Dissolvidos OES | 7440-38-2 | Arsênio Dissolvido (As) | < 0,00600 | mg/L
7938 | BE-01 | Água Tratada | 09/28/2023 07:59 | Metais Dissolvidos OES | 7440-39-3 | Bário Dissolvido (Ba) | < 0,00600 | mg/L
7938 | BE-01 | Água Tratada | 09/28/2023 07:59 | Metais Dissolvidos OES | 7440-42-8 | Boro Dissolvido (B) | < 0,00600 | mg/L
7938 | BE-01 | Água Tratada | 09/28/2023 07:59 | Metais Dissolvidos OES | 7440-47-3 | Cromo Dissolvido (Cr) | < 0,00600 | mg/L
7938 | BE-01 | Água Tratada | 09/28/2023 07:59 | Metais Dissolvidos OES | 7440-48-4 | Cobalto Dissolvido (Co) | < 0,00600 | mg/L
7938 | BE-01 | Água Tratada | 09/28/2023 07:59 | Metais Dissolvidos OES | 7440-50-8 | Cobre Dissolvido (Cu) | < 0,00500 | mg/L
7938 | BE-01 | Água Tratada | 09/28/2023 07:59 | Metais Dissolvidos OES | 7440-66-6 | Zinco Dissolvido (Zn) | < 0,00600 | mg/L
7938 | BE-01 | Água Tratada | 09/28/2023 07:59 | Metais Dissolvidos OES | 7440-70-2 | Cálcio Dissolvido (Ca) | < 0,0500 | mg/L
7938 | BE-01 | Água Tratada | 09/28/2023 07:59 | Metais Dissolvidos OES | 7782-49-2 | Selênio Dissolvido (Se) | < 0,00600 | mg/L
7938 | BE-01 | Água Tratada | 09/28/2023 07:59 | Metais Totais OES | 7439-92-1 | Chumbo Total (Pb) | < 0,00600 | mg/L
7938 | BE-01 | Água Tratada | 09/28/2023 07:59 | Metais Totais OES | 7439-95-4 | Magnésio Total (Mg) | < 0,0600 | mg/L
7938 | BE-01 | Água Tratada | 09/28/2023 07:59 | Metais Totais OES | 7439-98-7 | Molibdênio Total (Mo) | < 0,00600 | mg/L
7938 | BE-01 | Água Tratada | 09/28/2023 07:59 | Metais Totais OES | 7440-02-0 | Níquel Total (Ni) | < 0,00600 | mg/L
7938 | BE-01 | Água Tratada | 09/28/2023 07:59 | Metais Totais OES | 7440-09-7 | Potássio Total (K) | < 0,0600 | mg/L
7938 | BE-01 | Água Tratada | 09/28/2023 07:59 | Metais Totais OES | 7440-22-4 | Prata Total (Ag) | < 0,00500 | mg/L
7938 | BE-01 | Água Tratada | 09/28/2023 07:59 | Metais Totais OES | 7440-23-5 | Sódio Total (Na) | < 0,0600 | mg/L
7938 | BE-01 | Água Tratada | 09/28/2023 07:59 | Metais Totais OES | 7440-36-0 | Antimônio Total (Sb) | < 0,00500 | mg/L
7938 | BE-01 | Água Tratada | 09/28/2023 07:59 | Metais Totais OES | 7440-38-2 | Arsênio Total (As) | < 0,00600 | mg/L
7938 | BE-01 | Água Tratada | 09/28/2023 07:59 | Metais Totais OES | 7440-39-3 | Bário Total (Ba) | < 0,00600 | mg/L
7938 | BE-01 | Água Tratada | 09/28/2023 07:59 | Metais Totais OES | 7440-42-8 | Boro Total (B) | < 0,00600 | mg/L
7938 | BE-01 | Água Tratada | 09/28/2023 07:59 | Metais Totais OES | 7440-47-3 | Cromo Total (Cr) | < 0,00600 | mg/L
7938 | BE-01 | Água Tratada | 09/28/2023 07:59 | Metais Totais OES | 7440-48-4 | Cobalto Total (Co) | < 0,00600 | mg/L
7938 | BE-01 | Água Tratada | 09/28/2023 07:59 | Metais Totais OES | 7440-50-8 | Cobre Total (Cu) | < 0,00500 | mg/L
7938 | BE-01 | Água Tratada | 09/28/2023 07:59 | Metais Totais OES | 7440-66-6 | Zinco Total (Zn) | < 0,00600 | mg/L
7938 | BE-01 | Água Tratada | 09/28/2023 07:59 | Metais Totais OES | 7440-70-2 | Cálcio Total (Ca) | < 0,0500 | mg/L
7938 | BE-01 | Água Tratada | 09/28/2023 07:59 | Metais Totais OES | 7782-49-2 | Selênio Total (Se) | < 0,00600 | mg/L
7938 | BE-01 | Água Tratada | 09/28/2023 07:59 | PAH | 120-12-7 | Antraceno | < 0,05 | µg/L
7938 | BE-01 | Água Tratada | 09/28/2023 07:59 | PAH | 129-00-0 | Pireno | < 0,05 | µg/L
7938 | BE-01 | Água Tratada | 09/28/2023 07:59 | PAH | 1718-51-0 | Terfenil-d14 | 58 | %
7938 | BE-01 | Água Tratada | 09/28/2023 07:59 | PAH | 191-24-2 | Benzo(g,h,i)Perileno | < 0,018 | µg/L
7938 | BE-01 | Água Tratada | 09/28/2023 07:59 | PAH | 193-39-5 | Indeno(1,2,3-cd)Pireno | < 0,018 | µg/L
7938 | BE-01 | Água Tratada | 09/28/2023 07:59 | PAH | 205-99-2 | Benzo(b)Fluoranteno | < 0,018 | µg/L
7938 | BE-01 | Água Tratada | 09/28/2023 07:59 | PAH | 206-44-0 | Fluoranteno | < 0,05 | µg/L
7938 | BE-01 | Água Tratada | 09/28/2023 07:59 | PAH | 207-08-9 | Benzo(k)Fluoranteno | < 0,018 | µg/L
7938 | BE-01 | Água Tratada | 09/28/2023 07:59 | PAH | 208-96-8 | Acenaftileno | < 0,05 | µg/L
7938 | BE-01 | Água Tratada | 09/28/2023 07:59 | PAH | 218-01-9 | Criseno | < 0,018 | µg/L
7938 | BE-01 | Água Tratada | 09/28/2023 07:59 | PAH | 321-60-8 | 2-Fluorobifenil | 44 | %
7938 | BE-01 | Água Tratada | 09/28/2023 07:59 | PAH | 50-32-8 | Benzo(a)Pireno | < 0,01 | µg/L
7938 | BE-01 | Água Tratada | 09/28/2023 07:59 | PAH | 53-70-3 | Dibenzo(a,h)Antraceno | < 0,018 | µg/L
7938 | BE-01 | Água Tratada | 09/28/2023 07:59 | PAH | 56-55-3 | Benzo(a)Antraceno | < 0,018 | µg/L
7938 | BE-01 | Água Tratada | 09/28/2023 07:59 | PAH | 83-32-9 | Acenafteno | < 0,05 | µg/L
7938 | BE-01 | Água Tratada | 09/28/2023 07:59 | PAH | 85-01-8 | Fenantreno | < 0,05 | µg/L
7938 | BE-01 | Água Tratada | 09/28/2023 07:59 | PAH | 86-73-7 | Fluoreno | < 0,05 | µg/L
7938 | BE-01 | Água Tratada | 09/28/2023 07:59 | PAH | 91-57-6 | 2-Metilnaftaleno | < 0,1 | µg/L
7938 | BE-01 | Água Tratada | 09/28/2023 07:59 | Sólidos Dissolvidos Totais |  | Sólidos Dissolvidos Totais | < 1 | mg/L
7938 | BE-01 | Água Tratada | 09/28/2023 07:59 | Sulfato | 14808-79-8 | Sulfato | < 10 | mg/L
7938 | BE-01 | Água Tratada | 09/28/2023 07:59 | TPH - Hidrocarbonetos Totais de Petróleo |  | Mistura Complexa Não Resolvida | < 200 | µg/L
7938 | BE-01 | Água Tratada | 09/28/2023 07:59 | TPH - Hidrocarbonetos Totais de Petróleo |  | n-Alcanos | < 10 | µg/L
7938 | BE-01 | Água Tratada | 09/28/2023 07:59 | TPH - Hidrocarbonetos Totais de Petróleo |  | TPH Resolvido | < 200 | µg/L
7938 | BE-01 | Água Tratada | 09/28/2023 07:59 | TPH - Hidrocarbonetos Totais de Petróleo |  | TPH Total (C8-C40) | < 200 | µg/L
7938 | BE-01 | Água Tratada | 09/28/2023 07:59 | TPH - Hidrocarbonetos Totais de Petróleo | 111-65-9 | C8 | < 10 | µg/L
7938 | BE-01 | Água Tratada | 09/28/2023 07:59 | TPH - Hidrocarbonetos Totais de Petróleo | 111-84-2 | C9 | < 10 | µg/L
7938 | BE-01 | Água Tratada | 09/28/2023 07:59 | TPH - Hidrocarbonetos Totais de Petróleo | 112-40-3 | C12 | < 10 | µg/L
7938 | BE-01 | Água Tratada | 09/28/2023 07:59 | TPH - Hidrocarbonetos Totais de Petróleo | 112-95-8 | C20 | < 10 | µg/L
7938 | BE-01 | Água Tratada | 09/28/2023 07:59 | TPH - Hidrocarbonetos Totais de Petróleo | 1120-21-4 | C11 | < 10 | µg/L
7938 | BE-01 | Água Tratada | 09/28/2023 07:59 | TPH - Hidrocarbonetos Totais de Petróleo | 124-18-5 | C10 | < 10 | µg/L
7938 | BE-01 | Água Tratada | 09/28/2023 07:59 | TPH - Hidrocarbonetos Totais de Petróleo | 14167-59-0 | C34 | < 10 | µg/L
7938 | BE-01 | Água Tratada | 09/28/2023 07:59 | TPH - Hidrocarbonetos Totais de Petróleo | 1718-51-0 | o-Terfenil (TPH) | 113 | %
7938 | BE-01 | Água Tratada | 09/28/2023 07:59 | TPH - Hidrocarbonetos Totais de Petróleo | 1921-70-6 | Pristano | < 10 | µg/L
7938 | BE-01 | Água Tratada | 09/28/2023 07:59 | TPH - Hidrocarbonetos Totais de Petróleo | 3386-33-2 | 1-Clorooctadecano | 95 | %
7938 | BE-01 | Água Tratada | 09/28/2023 07:59 | TPH - Hidrocarbonetos Totais de Petróleo | 4181-95-7 | C40 | < 10 | µg/L
7938 | BE-01 | Água Tratada | 09/28/2023 07:59 | TPH - Hidrocarbonetos Totais de Petróleo | 544-76-3 | C16 | < 10 | µg/L
7938 | BE-01 | Água Tratada | 09/28/2023 07:59 | TPH - Hidrocarbonetos Totais de Petróleo | 544-85-4 | C32 | < 10 | µg/L
7938 | BE-01 | Água Tratada | 09/28/2023 07:59 | TPH - Hidrocarbonetos Totais de Petróleo | 593-45-3 | C18 | < 10 | µg/L
7938 | BE-01 | Água Tratada | 09/28/2023 07:59 | TPH - Hidrocarbonetos Totais de Petróleo | 593-49-7 | C27 | < 10 | µg/L
7938 | BE-01 | Água Tratada | 09/28/2023 07:59 | TPH - Hidrocarbonetos Totais de Petróleo | 629-50-5 | C13 | < 10 | µg/L
7938 | BE-01 | Água Tratada | 09/28/2023 07:59 | TPH - Hidrocarbonetos Totais de Petróleo | 629-59-4 | C14 | < 10 | µg/L
7938 | BE-01 | Água Tratada | 09/28/2023 07:59 | TPH - Hidrocarbonetos Totais de Petróleo | 629-62-9 | C15 | < 10 | µg/L
7938 | BE-01 | Água Tratada | 09/28/2023 07:59 | TPH - Hidrocarbonetos Totais de Petróleo | 629-78-7 | C17 | < 10 | µg/L
7938 | BE-01 | Água Tratada | 09/28/2023 07:59 | TPH - Hidrocarbonetos Totais de Petróleo | 629-92-5 | C19 | < 10 | µg/L
7938 | BE-01 | Água Tratada | 09/28/2023 07:59 | TPH - Hidrocarbonetos Totais de Petróleo | 629-94-7 | C21 | < 10 | µg/L
7938 | BE-01 | Água Tratada | 09/28/2023 07:59 | TPH - Hidrocarbonetos Totais de Petróleo | 629-97-0 | C22 | < 10 | µg/L
7938 | BE-01 | Água Tratada | 09/28/2023 07:59 | TPH - Hidrocarbonetos Totais de Petróleo | 629-99-2 | C25 | < 10 | µg/L
7938 | BE-01 | Água Tratada | 09/28/2023 07:59 | TPH - Hidrocarbonetos Totais de Petróleo | 630-01-3 | C26 | < 10 | µg/L
7938 | BE-01 | Água Tratada | 09/28/2023 07:59 | TPH - Hidrocarbonetos Totais de Petróleo | 630-02-4 | C28 | < 10 | µg/L
7938 | BE-01 | Água Tratada | 09/28/2023 07:59 | TPH - Hidrocarbonetos Totais de Petróleo | 630-03-5 | C29 | < 10 | µg/L
7938 | BE-01 | Água Tratada | 09/28/2023 07:59 | TPH - Hidrocarbonetos Totais de Petróleo | 630-04-6 | C31 | < 10 | µg/L
7938 | BE-01 | Água Tratada | 09/28/2023 07:59 | TPH - Hidrocarbonetos Totais de Petróleo | 630-05-7 | C33 | < 10 | µg/L
7938 | BE-01 | Água Tratada | 09/28/2023 07:59 | TPH - Hidrocarbonetos Totais de Petróleo | 630-06-8 | C36 | < 10 | µg/L
7938 | BE-01 | Água Tratada | 09/28/2023 07:59 | TPH - Hidrocarbonetos Totais de Petróleo | 630-07-9 | C35 | < 10 | µg/L
7938 | BE-01 | Água Tratada | 09/28/2023 07:59 | TPH - Hidrocarbonetos Totais de Petróleo | 638-36-8 | Fitano | < 10 | µg/L
7938 | BE-01 | Água Tratada | 09/28/2023 07:59 | TPH - Hidrocarbonetos Totais de Petróleo | 638-67-5 | C23 | < 10 | µg/L
7938 | BE-01 | Água Tratada | 09/28/2023 07:59 | TPH - Hidrocarbonetos Totais de Petróleo | 638-68-6 | C30 | < 10 | µg/L
7938 | BE-01 | Água Tratada | 09/28/2023 07:59 | TPH - Hidrocarbonetos Totais de Petróleo | 646-31-1 | C24 | < 10 | µg/L
7938 | BE-01 | Água Tratada | 09/28/2023 07:59 | TPH - Hidrocarbonetos Totais de Petróleo | 7194-84-5 | C37 | < 10 | µg/L
7938 | BE-01 | Água Tratada | 09/28/2023 07:59 | TPH - Hidrocarbonetos Totais de Petróleo | 7194-85-6 | C38 | < 10 | µg/L
7938 | BE-01 | Água Tratada | 09/28/2023 07:59 | TPH - Hidrocarbonetos Totais de Petróleo | 7194-86-7 | C39 | < 10 | µg/L
7938 | BE-01 | Água Tratada | 09/28/2023 07:59 | VOC - Compostos Orgânicos Voláteis | 100-41-4 | Etilbenzeno | < 2,0 | µg/L
7938 | BE-01 | Água Tratada | 09/28/2023 07:59 | VOC - Compostos Orgânicos Voláteis | 100-42-5 | Estireno | < 5,0 | µg/L
7938 | BE-01 | Água Tratada | 09/28/2023 07:59 | VOC - Compostos Orgânicos Voláteis | 10061-01-5 | cis-1,3-Dicloropropeno | < 5,0 | µg/L
7938 | BE-01 | Água Tratada | 09/28/2023 07:59 | VOC - Compostos Orgânicos Voláteis | 10061-02-6 | trans-1,3-Dicloropropeno | < 5,0 | µg/L
7938 | BE-01 | Água Tratada | 09/28/2023 07:59 | VOC - Compostos Orgânicos Voláteis | 103-65-1 | n-Propilbenzeno | < 5,0 | µg/L
7938 | BE-01 | Água Tratada | 09/28/2023 07:59 | VOC - Compostos Orgânicos Voláteis | 104-51-8 | n-Butilbenzeno | < 5,0 | µg/L
7938 | BE-01 | Água Tratada | 09/28/2023 07:59 | VOC - Compostos Orgânicos Voláteis | 106-43-4 | 4-Clorotolueno | < 5,0 | µg/L
7938 | BE-01 | Água Tratada | 09/28/2023 07:59 | VOC - Compostos Orgânicos Voláteis | 106-46-7 | 1,4-Diclorobenzeno | < 5,0 | µg/L
7938 | BE-01 | Água Tratada | 09/28/2023 07:59 | VOC - Compostos Orgânicos Voláteis | 106-93-4 | 1,2-Dibromoetano | < 5,0 | µg/L
7938 | BE-01 | Água Tratada | 09/28/2023 07:59 | VOC - Compostos Orgânicos Voláteis | 107-06-2 | 1,2-Dicloroetano | < 2,0 | µg/L
7938 | BE-01 | Água Tratada | 09/28/2023 07:59 | VOC - Compostos Orgânicos Voláteis | 108-10-1 | 4-Metil-2-Pentanona (MIBK) | < 10 | µg/L
7938 | BE-01 | Água Tratada | 09/28/2023 07:59 | VOC - Compostos Orgânicos Voláteis | 108-67-8 | 1,3,5-Trimetilbenzeno | < 5,0 | µg/L
7938 | BE-01 | Água Tratada | 09/28/2023 07:59 | VOC - Compostos Orgânicos Voláteis | 108-70-3 | 1,3,5-Triclorobenzeno | < 5,0 | µg/L
7938 | BE-01 | Água Tratada | 09/28/2023 07:59 | VOC - Compostos Orgânicos Voláteis | 108-86-1 | Bromobenzeno | < 5,0 | µg/L
7938 | BE-01 | Água Tratada | 09/28/2023 07:59 | VOC - Compostos Orgânicos Voláteis | 108-88-3 | Tolueno | < 2,0 | µg/L
7938 | BE-01 | Água Tratada | 09/28/2023 07:59 | VOC - Compostos Orgânicos Voláteis | 108-90-7 | Clorobenzeno | < 5,0 | µg/L
7938 | BE-01 | Água Tratada | 09/28/2023 07:59 | VOC - Compostos Orgânicos Voláteis | 120-82-1 | 1,2,4-Triclorobenzeno | < 5,0 | µg/L
7938 | BE-01 | Água Tratada | 09/28/2023 07:59 | VOC - Compostos Orgânicos Voláteis | 124-48-1 | Dibromoclorometano | < 5,0 | µg/L
7938 | BE-01 | Água Tratada | 09/28/2023 07:59 | VOC - Compostos Orgânicos Voláteis | 127-18-4 | Tetracloroeteno | < 2,0 | µg/L
7938 | BE-01 | Água Tratada | 09/28/2023 07:59 | VOC - Compostos Orgânicos Voláteis | 1330-20-7 | Xilenos (Total) | < 2,0 | µg/L
7938 | BE-01 | Água Tratada | 09/28/2023 07:59 | VOC - Compostos Orgânicos Voláteis | 135-98-8 | sec-Butilbenzeno | < 5,0 | µg/L
7938 | BE-01 | Água Tratada | 09/28/2023 07:59 | VOC - Compostos Orgânicos Voláteis | 142-28-9 | 1,3-Dicloropropano | < 5,0 | µg/L
7938 | BE-01 | Água Tratada | 09/28/2023 07:59 | VOC - Compostos Orgânicos Voláteis | 156-59-2 | cis-1,2-Dicloroeteno | < 5,0 | µg/L
7938 | BE-01 | Água Tratada | 09/28/2023 07:59 | VOC - Compostos Orgânicos Voláteis | 156-60-5 | trans-1,2-Dicloroeteno | < 5,0 | µg/L
7938 | BE-01 | Água Tratada | 09/28/2023 07:59 | VOC - Compostos Orgânicos Voláteis | 1634-04-4 | Metil Tert-Butil Éter (MTBE) | < 5,0 | µg/L
7938 | BE-01 | Água Tratada | 09/28/2023 07:59 | VOC - Compostos Orgânicos Voláteis | 17060-07-0 | 1,2-Dicloroetano-d4 | 104 | %
7938 | BE-01 | Água Tratada | 09/28/2023 07:59 | VOC - Compostos Orgânicos Voláteis | 179601-23-1 | m,p-Xilenos | < 2,0 | µg/L
7938 | BE-01 | Água Tratada | 09/28/2023 07:59 | VOC - Compostos Orgânicos Voláteis | 1868-53-7 | Dibromofluorometano | 104 | %
7938 | BE-01 | Água Tratada | 09/28/2023 07:59 | VOC - Compostos Orgânicos Voláteis | 2037-26-5 | Tolueno-d8 | 97 | %
7938 | BE-01 | Água Tratada | 09/28/2023 07:59 | VOC - Compostos Orgânicos Voláteis | 460-00-4 | 4-Bromofluorbenzeno | 97 | %
7938 | BE-01 | Água Tratada | 09/28/2023 07:59 | VOC - Compostos Orgânicos Voláteis | 541-73-1 | 1,3-Diclorobenzeno | < 5,0 | µg/L
7938 | BE-01 | Água Tratada | 09/28/2023 07:59 | VOC - Compostos Orgânicos Voláteis | 56-23-5 | Tetracloreto de Carbono | < 2,0 | µg/L
7938 | BE-01 | Água Tratada | 09/28/2023 07:59 | VOC - Compostos Orgânicos Voláteis | 563-58-6 | 1,1-Dicloropropeno | < 5,0 | µg/L
7938 | BE-01 | Água Tratada | 09/28/2023 07:59 | VOC - Compostos Orgânicos Voláteis | 591-78-6 | 2-Hexanona | < 10 | µg/L
7938 | BE-01 | Água Tratada | 09/28/2023 07:59 | VOC - Compostos Orgânicos Voláteis | 594-20-7 | 2,2-Dicloropropano | < 5,0 | µg/L
7938 | BE-01 | Água Tratada | 09/28/2023 07:59 | VOC - Compostos Orgânicos Voláteis | 630-20-6 | 1,1,1,2-Tetracloroetano | < 5,0 | µg/L
7938 | BE-01 | Água Tratada | 09/28/2023 07:59 | VOC - Compostos Orgânicos Voláteis | 67-64-1 | Acetona | < 10 | µg/L
7938 | BE-01 | Água Tratada | 09/28/2023 07:59 | VOC - Compostos Orgânicos Voláteis | 67-66-3 | Clorofórmio | < 5,0 | µg/L
7938 | BE-01 | Água Tratada | 09/28/2023 07:59 | VOC - Compostos Orgânicos Voláteis | 71-43-2 | Benzeno | < 2,0 | µg/L
7938 | BE-01 | Água Tratada | 09/28/2023 07:59 | VOC - Compostos Orgânicos Voláteis | 71-55-6 | 1,1,1-Tricloroetano | < 5,0 | µg/L
7938 | BE-01 | Água Tratada | 09/28/2023 07:59 | VOC - Compostos Orgânicos Voláteis | 74-83-9 | Bromometano | < 5,0 | µg/L
7938 | BE-01 | Água Tratada | 09/28/2023 07:59 | VOC - Compostos Orgânicos Voláteis | 74-87-3 | Clorometano | < 5,0 | µg/L
7938 | BE-01 | Água Tratada | 09/28/2023 07:59 | VOC - Compostos Orgânicos Voláteis | 74-95-3 | Dibromometano | < 5,0 | µg/L
7938 | BE-01 | Água Tratada | 09/28/2023 07:59 | VOC - Compostos Orgânicos Voláteis | 74-97-5 | Bromoclorometano | < 5,0 | µg/L
7938 | BE-01 | Água Tratada | 09/28/2023 07:59 | VOC - Compostos Orgânicos Voláteis | 75-00-3 | Cloroetano | < 5,0 | µg/L
7938 | BE-01 | Água Tratada | 09/28/2023 07:59 | VOC - Compostos Orgânicos Voláteis | 75-01-4 | Cloreto de Vinila | < 0,3 | µg/L
7938 | BE-01 | Água Tratada | 09/28/2023 07:59 | VOC - Compostos Orgânicos Voláteis | 75-09-2 | Diclorometano | < 10 | µg/L
7938 | BE-01 | Água Tratada | 09/28/2023 07:59 | VOC - Compostos Orgânicos Voláteis | 75-15-0 | Dissulfeto de Carbono | < 5,0 | µg/L
7938 | BE-01 | Água Tratada | 09/28/2023 07:59 | VOC - Compostos Orgânicos Voláteis | 75-25-2 | Bromofórmio | < 5,0 | µg/L
7938 | BE-01 | Água Tratada | 09/28/2023 07:59 | VOC - Compostos Orgânicos Voláteis | 75-27-4 | Bromodiclorometano | < 5,0 | µg/L
7938 | BE-01 | Água Tratada | 09/28/2023 07:59 | VOC - Compostos Orgânicos Voláteis | 75-34-3 | 1,1-Dicloroetano | < 2,0 | µg/L
7938 | BE-01 | Água Tratada | 09/28/2023 07:59 | VOC - Compostos Orgânicos Voláteis | 75-35-4 | 1,1-Dicloroeteno | < 2,0 | µg/L
7938 | BE-01 | Água Tratada | 09/28/2023 07:59 | VOC - Compostos Orgânicos Voláteis | 75-69-4 | Triclorofluormetano | < 5,0 | µg/L
7938 | BE-01 | Água Tratada | 09/28/2023 07:59 | VOC - Compostos Orgânicos Voláteis | 75-71-8 | Diclorodifluorometano | < 5,0 | µg/L
7938 | BE-01 | Água Tratada | 09/28/2023 07:59 | VOC - Compostos Orgânicos Voláteis | 78-87-5 | 1,2-Dicloropropano | < 5,0 | µg/L
7938 | BE-01 | Água Tratada | 09/28/2023 07:59 | VOC - Compostos Orgânicos Voláteis | 78-93-3 | 2-Butanona (MEK) | < 10 | µg/L
7938 | BE-01 | Água Tratada | 09/28/2023 07:59 | VOC - Compostos Orgânicos Voláteis | 79-00-5 | 1,1,2-Tricloroetano | < 5,0 | µg/L
7938 | BE-01 | Água Tratada | 09/28/2023 07:59 | VOC - Compostos Orgânicos Voláteis | 79-01-6 | Tricloroeteno | < 2,0 | µg/L
7938 | BE-01 | Água Tratada | 09/28/2023 07:59 | VOC - Compostos Orgânicos Voláteis | 79-34-5 | 1,1,2,2-Tetracloroetano | < 5,0 | µg/L
7938 | BE-01 | Água Tratada | 09/28/2023 07:59 | VOC - Compostos Orgânicos Voláteis | 87-61-6 | 1,2,3-Triclorobenzeno | < 5,0 | µg/L
7938 | BE-01 | Água Tratada | 09/28/2023 07:59 | VOC - Compostos Orgânicos Voláteis | 87-68-3 | Hexaclorobutadieno | < 5,0 | µg/L
7938 | BE-01 | Água Tratada | 09/28/2023 07:59 | VOC - Compostos Orgânicos Voláteis | 91-20-3 | Naftaleno | < 5,0 | µg/L
7938 | BE-01 | Água Tratada | 09/28/2023 07:59 | VOC - Compostos Orgânicos Voláteis | 95-47-6 | o-Xileno | < 2,0 | µg/L
7938 | BE-01 | Água Tratada | 09/28/2023 07:59 | VOC - Compostos Orgânicos Voláteis | 95-49-8 | 2-Clorotolueno | < 5,0 | µg/L
7938 | BE-01 | Água Tratada | 09/28/2023 07:59 | VOC - Compostos Orgânicos Voláteis | 95-50-1 | 1,2-Diclorobenzeno | < 5,0 | µg/L
7938 | BE-01 | Água Tratada | 09/28/2023 07:59 | VOC - Compostos Orgânicos Voláteis | 95-63-6 | 1,2,4-Trimetilbenzeno | < 5,0 | µg/L
7938 | BE-01 | Água Tratada | 09/28/2023 07:59 | VOC - Compostos Orgânicos Voláteis | 96-12-8 | 1,2-Dibromo-3-Cloropropano | < 5,0 | µg/L
7938 | BE-01 | Água Tratada | 09/28/2023 07:59 | VOC - Compostos Orgânicos Voláteis | 96-18-4 | 1,2,3-Tricloropropano | < 5,0 | µg/L
7938 | BE-01 | Água Tratada | 09/28/2023 07:59 | VOC - Compostos Orgânicos Voláteis | 98-06-6 | tert-Butilbenzeno | < 5,0 | µg/L
7938 | BE-01 | Água Tratada | 09/28/2023 07:59 | VOC - Compostos Orgânicos Voláteis | 98-82-8 | Isopropilbenzeno | < 5,0 | µg/L
7938 | BE-01 | Água Tratada | 09/28/2023 07:59 | VOC - Compostos Orgânicos Voláteis | 99-87-6 | p-Isopropiltolueno | < 5,0 | µg/L
7938 | BV-01 | Água Tratada | 09/21/2023 14:30 | VOC - Compostos Orgânicos Voláteis | 100-41-4 | Etilbenzeno | < 2,0 | µg/L
7938 | BV-01 | Água Tratada | 09/21/2023 14:30 | VOC - Compostos Orgânicos Voláteis | 100-42-5 | Estireno | < 5,0 | µg/L
7938 | BV-01 | Água Tratada | 09/21/2023 14:30 | VOC - Compostos Orgânicos Voláteis | 10061-01-5 | cis-1,3-Dicloropropeno | < 5,0 | µg/L
7938 | BV-01 | Água Tratada | 09/21/2023 14:30 | VOC - Compostos Orgânicos Voláteis | 10061-02-6 | trans-1,3-Dicloropropeno | < 5,0 | µg/L
7938 | BV-01 | Água Tratada | 09/21/2023 14:30 | VOC - Compostos Orgânicos Voláteis | 103-65-1 | n-Propilbenzeno | < 5,0 | µg/L
7938 | BV-01 | Água Tratada | 09/21/2023 14:30 | VOC - Compostos Orgânicos Voláteis | 104-51-8 | n-Butilbenzeno | < 5,0 | µg/L
7938 | BV-01 | Água Tratada | 09/21/2023 14:30 | VOC - Compostos Orgânicos Voláteis | 106-43-4 | 4-Clorotolueno | < 5,0 | µg/L
7938 | BV-01 | Água Tratada | 09/21/2023 14:30 | VOC - Compostos Orgânicos Voláteis | 106-46-7 | 1,4-Diclorobenzeno | < 5,0 | µg/L
7938 | BV-01 | Água Tratada | 09/21/2023 14:30 | VOC - Compostos Orgânicos Voláteis | 106-93-4 | 1,2-Dibromoetano | < 5,0 | µg/L
7938 | BV-01 | Água Tratada | 09/21/2023 14:30 | VOC - Compostos Orgânicos Voláteis | 107-06-2 | 1,2-Dicloroetano | < 2,0 | µg/L
7938 | BV-01 | Água Tratada | 09/21/2023 14:30 | VOC - Compostos Orgânicos Voláteis | 108-10-1 | 4-Metil-2-Pentanona (MIBK) | < 10 | µg/L
7938 | BV-01 | Água Tratada | 09/21/2023 14:30 | VOC - Compostos Orgânicos Voláteis | 108-67-8 | 1,3,5-Trimetilbenzeno | < 5,0 | µg/L
7938 | BV-01 | Água Tratada | 09/21/2023 14:30 | VOC - Compostos Orgânicos Voláteis | 108-70-3 | 1,3,5-Triclorobenzeno | < 5,0 | µg/L
7938 | BV-01 | Água Tratada | 09/21/2023 14:30 | VOC - Compostos Orgânicos Voláteis | 108-86-1 | Bromobenzeno | < 5,0 | µg/L
7938 | BV-01 | Água Tratada | 09/21/2023 14:30 | VOC - Compostos Orgânicos Voláteis | 108-88-3 | Tolueno | < 2,0 | µg/L
7938 | BV-01 | Água Tratada | 09/21/2023 14:30 | VOC - Compostos Orgânicos Voláteis | 108-90-7 | Clorobenzeno | < 5,0 | µg/L
7938 | BV-01 | Água Tratada | 09/21/2023 14:30 | VOC - Compostos Orgânicos Voláteis | 120-82-1 | 1,2,4-Triclorobenzeno | < 5,0 | µg/L
7938 | BV-01 | Água Tratada | 09/21/2023 14:30 | VOC - Compostos Orgânicos Voláteis | 124-48-1 | Dibromoclorometano | < 5,0 | µg/L
7938 | BV-01 | Água Tratada | 09/21/2023 14:30 | VOC - Compostos Orgânicos Voláteis | 127-18-4 | Tetracloroeteno | < 2,0 | µg/L
7938 | BV-01 | Água Tratada | 09/21/2023 14:30 | VOC - Compostos Orgânicos Voláteis | 1330-20-7 | Xilenos (Total) | < 2,0 | µg/L
7938 | BV-01 | Água Tratada | 09/21/2023 14:30 | VOC - Compostos Orgânicos Voláteis | 135-98-8 | sec-Butilbenzeno | < 5,0 | µg/L
7938 | BV-01 | Água Tratada | 09/21/2023 14:30 | VOC - Compostos Orgânicos Voláteis | 142-28-9 | 1,3-Dicloropropano | < 5,0 | µg/L
7938 | BV-01 | Água Tratada | 09/21/2023 14:30 | VOC - Compostos Orgânicos Voláteis | 156-59-2 | cis-1,2-Dicloroeteno | < 5,0 | µg/L
7938 | BV-01 | Água Tratada | 09/21/2023 14:30 | VOC - Compostos Orgânicos Voláteis | 156-60-5 | trans-1,2-Dicloroeteno | < 5,0 | µg/L
7938 | BV-01 | Água Tratada | 09/21/2023 14:30 | VOC - Compostos Orgânicos Voláteis | 1634-04-4 | Metil Tert-Butil Éter (MTBE) | < 5,0 | µg/L
7938 | BV-01 | Água Tratada | 09/21/2023 14:30 | VOC - Compostos Orgânicos Voláteis | 17060-07-0 | 1,2-Dicloroetano-d4 | 103 | %
7938 | BV-01 | Água Tratada | 09/21/2023 14:30 | VOC - Compostos Orgânicos Voláteis | 179601-23-1 | m,p-Xilenos | < 2,0 | µg/L
7938 | BV-01 | Água Tratada | 09/21/2023 14:30 | VOC - Compostos Orgânicos Voláteis | 1868-53-7 | Dibromofluorometano | 104 | %
7938 | BV-01 | Água Tratada | 09/21/2023 14:30 | VOC - Compostos Orgânicos Voláteis | 2037-26-5 | Tolueno-d8 | 96 | %
7938 | BV-01 | Água Tratada | 09/21/2023 14:30 | VOC - Compostos Orgânicos Voláteis | 460-00-4 | 4-Bromofluorbenzeno | 99 | %
7938 | BV-01 | Água Tratada | 09/21/2023 14:30 | VOC - Compostos Orgânicos Voláteis | 541-73-1 | 1,3-Diclorobenzeno | < 5,0 | µg/L
7938 | BV-01 | Água Tratada | 09/21/2023 14:30 | VOC - Compostos Orgânicos Voláteis | 56-23-5 | Tetracloreto de Carbono | < 2,0 | µg/L
7938 | BV-01 | Água Tratada | 09/21/2023 14:30 | VOC - Compostos Orgânicos Voláteis | 563-58-6 | 1,1-Dicloropropeno | < 5,0 | µg/L
7938 | BV-01 | Água Tratada | 09/21/2023 14:30 | VOC - Compostos Orgânicos Voláteis | 591-78-6 | 2-Hexanona | < 10 | µg/L
7938 | BV-01 | Água Tratada | 09/21/2023 14:30 | VOC - Compostos Orgânicos Voláteis | 594-20-7 | 2,2-Dicloropropano | < 5,0 | µg/L
7938 | BV-01 | Água Tratada | 09/21/2023 14:30 | VOC - Compostos Orgânicos Voláteis | 630-20-6 | 1,1,1,2-Tetracloroetano | < 5,0 | µg/L
7938 | BV-01 | Água Tratada | 09/21/2023 14:30 | VOC - Compostos Orgânicos Voláteis | 67-64-1 | Acetona | < 10 | µg/L
7938 | BV-01 | Água Tratada | 09/21/2023 14:30 | VOC - Compostos Orgânicos Voláteis | 67-66-3 | Clorofórmio | < 5,0 | µg/L
7938 | BV-01 | Água Tratada | 09/21/2023 14:30 | VOC - Compostos Orgânicos Voláteis | 71-43-2 | Benzeno | < 2,0 | µg/L
7938 | BV-01 | Água Tratada | 09/21/2023 14:30 | VOC - Compostos Orgânicos Voláteis | 71-55-6 | 1,1,1-Tricloroetano | < 5,0 | µg/L
7938 | BV-01 | Água Tratada | 09/21/2023 14:30 | VOC - Compostos Orgânicos Voláteis | 74-83-9 | Bromometano | < 5,0 | µg/L
7938 | BV-01 | Água Tratada | 09/21/2023 14:30 | VOC - Compostos Orgânicos Voláteis | 74-87-3 | Clorometano | < 5,0 | µg/L
7938 | BV-01 | Água Tratada | 09/21/2023 14:30 | VOC - Compostos Orgânicos Voláteis | 74-95-3 | Dibromometano | < 5,0 | µg/L
7938 | BV-01 | Água Tratada | 09/21/2023 14:30 | VOC - Compostos Orgânicos Voláteis | 74-97-5 | Bromoclorometano | < 5,0 | µg/L
7938 | BV-01 | Água Tratada | 09/21/2023 14:30 | VOC - Compostos Orgânicos Voláteis | 75-00-3 | Cloroetano | < 5,0 | µg/L
7938 | BV-01 | Água Tratada | 09/21/2023 14:30 | VOC - Compostos Orgânicos Voláteis | 75-01-4 | Cloreto de Vinila | < 0,3 | µg/L
7938 | BV-01 | Água Tratada | 09/21/2023 14:30 | VOC - Compostos Orgânicos Voláteis | 75-09-2 | Diclorometano | < 10 | µg/L
7938 | BV-01 | Água Tratada | 09/21/2023 14:30 | VOC - Compostos Orgânicos Voláteis | 75-15-0 | Dissulfeto de Carbono | < 5,0 | µg/L
7938 | BV-01 | Água Tratada | 09/21/2023 14:30 | VOC - Compostos Orgânicos Voláteis | 75-25-2 | Bromofórmio | < 5,0 | µg/L
7938 | BV-01 | Água Tratada | 09/21/2023 14:30 | VOC - Compostos Orgânicos Voláteis | 75-27-4 | Bromodiclorometano | < 5,0 | µg/L
7938 | BV-01 | Água Tratada | 09/21/2023 14:30 | VOC - Compostos Orgânicos Voláteis | 75-34-3 | 1,1-Dicloroetano | < 2,0 | µg/L
7938 | BV-01 | Água Tratada | 09/21/2023 14:30 | VOC - Compostos Orgânicos Voláteis | 75-35-4 | 1,1-Dicloroeteno | < 2,0 | µg/L
7938 | BV-01 | Água Tratada | 09/21/2023 14:30 | VOC - Compostos Orgânicos Voláteis | 75-69-4 | Triclorofluormetano | < 5,0 | µg/L
7938 | BV-01 | Água Tratada | 09/21/2023 14:30 | VOC - Compostos Orgânicos Voláteis | 75-71-8 | Diclorodifluorometano | < 5,0 | µg/L
7938 | BV-01 | Água Tratada | 09/21/2023 14:30 | VOC - Compostos Orgânicos Voláteis | 78-87-5 | 1,2-Dicloropropano | < 5,0 | µg/L
7938 | BV-01 | Água Tratada | 09/21/2023 14:30 | VOC - Compostos Orgânicos Voláteis | 78-93-3 | 2-Butanona (MEK) | < 10 | µg/L
7938 | BV-01 | Água Tratada | 09/21/2023 14:30 | VOC - Compostos Orgânicos Voláteis | 79-00-5 | 1,1,2-Tricloroetano | < 5,0 | µg/L
7938 | BV-01 | Água Tratada | 09/21/2023 14:30 | VOC - Compostos Orgânicos Voláteis | 79-01-6 | Tricloroeteno | < 2,0 | µg/L
7938 | BV-01 | Água Tratada | 09/21/2023 14:30 | VOC - Compostos Orgânicos Voláteis | 79-34-5 | 1,1,2,2-Tetracloroetano | < 5,0 | µg/L
7938 | BV-01 | Água Tratada | 09/21/2023 14:30 | VOC - Compostos Orgânicos Voláteis | 87-61-6 | 1,2,3-Triclorobenzeno | < 5,0 | µg/L
7938 | BV-01 | Água Tratada | 09/21/2023 14:30 | VOC - Compostos Orgânicos Voláteis | 87-68-3 | Hexaclorobutadieno | < 5,0 | µg/L
7938 | BV-01 | Água Tratada | 09/21/2023 14:30 | VOC - Compostos Orgânicos Voláteis | 91-20-3 | Naftaleno | < 5,0 | µg/L
7938 | BV-01 | Água Tratada | 09/21/2023 14:30 | VOC - Compostos Orgânicos Voláteis | 95-47-6 | o-Xileno | < 2,0 | µg/L
7938 | BV-01 | Água Tratada | 09/21/2023 14:30 | VOC - Compostos Orgânicos Voláteis | 95-49-8 | 2-Clorotolueno | < 5,0 | µg/L
7938 | BV-01 | Água Tratada | 09/21/2023 14:30 | VOC - Compostos Orgânicos Voláteis | 95-50-1 | 1,2-Diclorobenzeno | < 5,0 | µg/L
7938 | BV-01 | Água Tratada | 09/21/2023 14:30 | VOC - Compostos Orgânicos Voláteis | 95-63-6 | 1,2,4-Trimetilbenzeno | < 5,0 | µg/L
7938 | BV-01 | Água Tratada | 09/21/2023 14:30 | VOC - Compostos Orgânicos Voláteis | 96-12-8 | 1,2-Dibromo-3-Cloropropano | < 5,0 | µg/L
7938 | BV-01 | Água Tratada | 09/21/2023 14:30 | VOC - Compostos Orgânicos Voláteis | 96-18-4 | 1,2,3-Tricloropropano | < 5,0 | µg/L
7938 | BV-01 | Água Tratada | 09/21/2023 14:30 | VOC - Compostos Orgânicos Voláteis | 98-06-6 | tert-Butilbenzeno | < 5,0 | µg/L
7938 | BV-01 | Água Tratada | 09/21/2023 14:30 | VOC - Compostos Orgânicos Voláteis | 98-82-8 | Isopropilbenzeno | < 5,0 | µg/L
7938 | BV-01 | Água Tratada | 09/21/2023 14:30 | VOC - Compostos Orgânicos Voláteis | 99-87-6 | p-Isopropiltolueno | < 5,0 | µg/L
7938 | PM-06 | Água Subterrânea | 09/26/2023 07:44 | Ânions | 14797-55-8 | Nitrato | 0,328 | mg NO3/L
7938 | PM-06 | Água Subterrânea | 09/26/2023 07:44 | Cádmio Dissolvido | 7440-43-9 | Cádmio Dissolvido (Cd) | < 0,00020 | mg/L
7938 | PM-06 | Água Subterrânea | 09/26/2023 07:44 | Cádmio Total | 7440-43-9 | Cádmio Total (Cd) | < 0,00020 | mg/L
7938 | PM-06 | Água Subterrânea | 09/26/2023 07:44 | Dureza |  | Dureza | 2,62 | mg CaCO3/L
7938 | PM-06 | Água Subterrânea | 09/26/2023 07:44 | Fosfato |  | Fosfato | 0,0613 | mg PO4/L
7938 | PM-06 | Água Subterrânea | 09/26/2023 07:44 | Mercúrio Dissolvido | 7439-97-6 | Mercúrio Dissolvido (Hg) | < 0,00010 | mg/L
7938 | PM-06 | Água Subterrânea | 09/26/2023 07:44 | Mercúrio Total | 7439-97-6 | Mercúrio Total (Hg) | < 0,00010 | mg/L
7938 | PM-06 | Água Subterrânea | 09/26/2023 07:44 | Metais Dissolvidos OES | 7439-92-1 | Chumbo Dissolvido (Pb) | < 0,00600 | mg/L
7938 | PM-06 | Água Subterrânea | 09/26/2023 07:44 | Metais Dissolvidos OES | 7439-95-4 | Magnésio Dissolvido (Mg) | 0,190 | mg/L
7938 | PM-06 | Água Subterrânea | 09/26/2023 07:44 | Metais Dissolvidos OES | 7439-98-7 | Molibdênio Dissolvido (Mo) | < 0,00600 | mg/L
7938 | PM-06 | Água Subterrânea | 09/26/2023 07:44 | Metais Dissolvidos OES | 7440-02-0 | Níquel Dissolvido (Ni) | < 0,00600 | mg/L
7938 | PM-06 | Água Subterrânea | 09/26/2023 07:44 | Metais Dissolvidos OES | 7440-09-7 | Potássio Dissolvido (K) | 1,82 | mg/L
7938 | PM-06 | Água Subterrânea | 09/26/2023 07:44 | Metais Dissolvidos OES | 7440-22-4 | Prata Dissolvida (Ag) | < 0,00500 | mg/L
7938 | PM-06 | Água Subterrânea | 09/26/2023 07:44 | Metais Dissolvidos OES | 7440-23-5 | Sódio Dissolvido (Na) | 0,482 | mg/L
7938 | PM-06 | Água Subterrânea | 09/26/2023 07:44 | Metais Dissolvidos OES | 7440-36-0 | Antimônio Dissolvido (Sb) | < 0,00500 | mg/L
7938 | PM-06 | Água Subterrânea | 09/26/2023 07:44 | Metais Dissolvidos OES | 7440-38-2 | Arsênio Dissolvido (As) | < 0,00600 | mg/L
7938 | PM-06 | Água Subterrânea | 09/26/2023 07:44 | Metais Dissolvidos OES | 7440-39-3 | Bário Dissolvido (Ba) | 0,0662 | mg/L
7938 | PM-06 | Água Subterrânea | 09/26/2023 07:44 | Metais Dissolvidos OES | 7440-42-8 | Boro Dissolvido (B) | < 0,00600 | mg/L
7938 | PM-06 | Água Subterrânea | 09/26/2023 07:44 | Metais Dissolvidos OES | 7440-47-3 | Cromo Dissolvido (Cr) | < 0,00600 | mg/L
7938 | PM-06 | Água Subterrânea | 09/26/2023 07:44 | Metais Dissolvidos OES | 7440-48-4 | Cobalto Dissolvido (Co) | < 0,00600 | mg/L
7938 | PM-06 | Água Subterrânea | 09/26/2023 07:44 | Metais Dissolvidos OES | 7440-50-8 | Cobre Dissolvido (Cu) | < 0,00500 | mg/L
7938 | PM-06 | Água Subterrânea | 09/26/2023 07:44 | Metais Dissolvidos OES | 7440-66-6 | Zinco Dissolvido (Zn) | < 0,00600 | mg/L
7938 | PM-06 | Água Subterrânea | 09/26/2023 07:44 | Metais Dissolvidos OES | 7440-70-2 | Cálcio Dissolvido (Ca) | < 0,0500 | mg/L
7938 | PM-06 | Água Subterrânea | 09/26/2023 07:44 | Metais Dissolvidos OES | 7782-49-2 | Selênio Dissolvido (Se) | < 0,00600 | mg/L
7938 | PM-06 | Água Subterrânea | 09/26/2023 07:44 | Metais Totais OES | 7439-92-1 | Chumbo Total (Pb) | < 0,00600 | mg/L
7938 | PM-06 | Água Subterrânea | 09/26/2023 07:44 | Metais Totais OES | 7439-95-4 | Magnésio Total (Mg) | 0,173 | mg/L
7938 | PM-06 | Água Subterrânea | 09/26/2023 07:44 | Metais Totais OES | 7439-98-7 | Molibdênio Total (Mo) | < 0,00600 | mg/L
7938 | PM-06 | Água Subterrânea | 09/26/2023 07:44 | Metais Totais OES | 7440-02-0 | Níquel Total (Ni) | < 0,00600 | mg/L
7938 | PM-06 | Água Subterrânea | 09/26/2023 07:44 | Metais Totais OES | 7440-09-7 | Potássio Total (K) | 2,09 | mg/L
7938 | PM-06 | Água Subterrânea | 09/26/2023 07:44 | Metais Totais OES | 7440-22-4 | Prata Total (Ag) | < 0,00500 | mg/L
7938 | PM-06 | Água Subterrânea | 09/26/2023 07:44 | Metais Totais OES | 7440-23-5 | Sódio Total (Na) | 1,70 | mg/L
7938 | PM-06 | Água Subterrânea | 09/26/2023 07:44 | Metais Totais OES | 7440-36-0 | Antimônio Total (Sb) | < 0,00500 | mg/L
7938 | PM-06 | Água Subterrânea | 09/26/2023 07:44 | Metais Totais OES | 7440-38-2 | Arsênio Total (As) | < 0,00600 | mg/L
7938 | PM-06 | Água Subterrânea | 09/26/2023 07:44 | Metais Totais OES | 7440-39-3 | Bário Total (Ba) | 0,0630 | mg/L
7938 | PM-06 | Água Subterrânea | 09/26/2023 07:44 | Metais Totais OES | 7440-42-8 | Boro Total (B) | < 0,00600 | mg/L
7938 | PM-06 | Água Subterrânea | 09/26/2023 07:44 | Metais Totais OES | 7440-47-3 | Cromo Total (Cr) | < 0,00600 | mg/L
7938 | PM-06 | Água Subterrânea | 09/26/2023 07:44 | Metais Totais OES | 7440-48-4 | Cobalto Total (Co) | < 0,00600 | mg/L
7938 | PM-06 | Água Subterrânea | 09/26/2023 07:44 | Metais Totais OES | 7440-50-8 | Cobre Total (Cu) | < 0,00500 | mg/L
7938 | PM-06 | Água Subterrânea | 09/26/2023 07:44 | Metais Totais OES | 7440-66-6 | Zinco Total (Zn) | 0,0278 | mg/L
7938 | PM-06 | Água Subterrânea | 09/26/2023 07:44 | Metais Totais OES | 7440-70-2 | Cálcio Total (Ca) | 0,762 | mg/L
7938 | PM-06 | Água Subterrânea | 09/26/2023 07:44 | Metais Totais OES | 7782-49-2 | Selênio Total (Se) | < 0,00600 | mg/L
7938 | PM-06 | Água Subterrânea | 09/26/2023 07:44 | PAH | 120-12-7 | Antraceno | < 0,05 | µg/L
7938 | PM-06 | Água Subterrânea | 09/26/2023 07:44 | PAH | 129-00-0 | Pireno | < 0,05 | µg/L
7938 | PM-06 | Água Subterrânea | 09/26/2023 07:44 | PAH | 1718-51-0 | Terfenil-d14 | 48 | %
7938 | PM-06 | Água Subterrânea | 09/26/2023 07:44 | PAH | 191-24-2 | Benzo(g,h,i)Perileno | < 0,018 | µg/L
7938 | PM-06 | Água Subterrânea | 09/26/2023 07:44 | PAH | 193-39-5 | Indeno(1,2,3-cd)Pireno | < 0,018 | µg/L
7938 | PM-06 | Água Subterrânea | 09/26/2023 07:44 | PAH | 205-99-2 | Benzo(b)Fluoranteno | < 0,018 | µg/L
7938 | PM-06 | Água Subterrânea | 09/26/2023 07:44 | PAH | 206-44-0 | Fluoranteno | < 0,05 | µg/L
7938 | PM-06 | Água Subterrânea | 09/26/2023 07:44 | PAH | 207-08-9 | Benzo(k)Fluoranteno | < 0,018 | µg/L
7938 | PM-06 | Água Subterrânea | 09/26/2023 07:44 | PAH | 208-96-8 | Acenaftileno | < 0,05 | µg/L
7938 | PM-06 | Água Subterrânea | 09/26/2023 07:44 | PAH | 218-01-9 | Criseno | < 0,018 | µg/L
7938 | PM-06 | Água Subterrânea | 09/26/2023 07:44 | PAH | 321-60-8 | 2-Fluorobifenil | 44 | %
7938 | PM-06 | Água Subterrânea | 09/26/2023 07:44 | PAH | 50-32-8 | Benzo(a)Pireno | < 0,01 | µg/L
7938 | PM-06 | Água Subterrânea | 09/26/2023 07:44 | PAH | 53-70-3 | Dibenzo(a,h)Antraceno | < 0,018 | µg/L
7938 | PM-06 | Água Subterrânea | 09/26/2023 07:44 | PAH | 56-55-3 | Benzo(a)Antraceno | < 0,018 | µg/L
7938 | PM-06 | Água Subterrânea | 09/26/2023 07:44 | PAH | 83-32-9 | Acenafteno | < 0,05 | µg/L
7938 | PM-06 | Água Subterrânea | 09/26/2023 07:44 | PAH | 85-01-8 | Fenantreno | < 0,05 | µg/L
7938 | PM-06 | Água Subterrânea | 09/26/2023 07:44 | PAH | 86-73-7 | Fluoreno | < 0,05 | µg/L
7938 | PM-06 | Água Subterrânea | 09/26/2023 07:44 | PAH | 91-57-6 | 2-Metilnaftaleno | < 0,1 | µg/L
7938 | PM-06 | Água Subterrânea | 09/26/2023 07:44 | Sólidos Dissolvidos Totais |  | Sólidos Dissolvidos Totais | 6 | mg/L
7938 | PM-06 | Água Subterrânea | 09/26/2023 07:44 | Sulfato | 14808-79-8 | Sulfato | 11 | mg/L
7938 | PM-06 | Água Subterrânea | 09/26/2023 07:44 | TPH - Hidrocarbonetos Totais de Petróleo |  | Mistura Complexa Não Resolvida | < 200 | µg/L
7938 | PM-06 | Água Subterrânea | 09/26/2023 07:44 | TPH - Hidrocarbonetos Totais de Petróleo |  | n-Alcanos | < 10 | µg/L
7938 | PM-06 | Água Subterrânea | 09/26/2023 07:44 | TPH - Hidrocarbonetos Totais de Petróleo |  | TPH Resolvido | < 200 | µg/L
7938 | PM-06 | Água Subterrânea | 09/26/2023 07:44 | TPH - Hidrocarbonetos Totais de Petróleo |  | TPH Total (C8-C40) | < 200 | µg/L
7938 | PM-06 | Água Subterrânea | 09/26/2023 07:44 | TPH - Hidrocarbonetos Totais de Petróleo | 111-65-9 | C8 | < 10 | µg/L
7938 | PM-06 | Água Subterrânea | 09/26/2023 07:44 | TPH - Hidrocarbonetos Totais de Petróleo | 111-84-2 | C9 | < 10 | µg/L
7938 | PM-06 | Água Subterrânea | 09/26/2023 07:44 | TPH - Hidrocarbonetos Totais de Petróleo | 112-40-3 | C12 | < 10 | µg/L
7938 | PM-06 | Água Subterrânea | 09/26/2023 07:44 | TPH - Hidrocarbonetos Totais de Petróleo | 112-95-8 | C20 | < 10 | µg/L
7938 | PM-06 | Água Subterrânea | 09/26/2023 07:44 | TPH - Hidrocarbonetos Totais de Petróleo | 1120-21-4 | C11 | < 10 | µg/L
7938 | PM-06 | Água Subterrânea | 09/26/2023 07:44 | TPH - Hidrocarbonetos Totais de Petróleo | 124-18-5 | C10 | < 10 | µg/L
7938 | PM-06 | Água Subterrânea | 09/26/2023 07:44 | TPH - Hidrocarbonetos Totais de Petróleo | 14167-59-0 | C34 | < 10 | µg/L
7938 | PM-06 | Água Subterrânea | 09/26/2023 07:44 | TPH - Hidrocarbonetos Totais de Petróleo | 1718-51-0 | o-Terfenil (TPH) | 63 | %
7938 | PM-06 | Água Subterrânea | 09/26/2023 07:44 | TPH - Hidrocarbonetos Totais de Petróleo | 1921-70-6 | Pristano | < 10 | µg/L
7938 | PM-06 | Água Subterrânea | 09/26/2023 07:44 | TPH - Hidrocarbonetos Totais de Petróleo | 3386-33-2 | 1-Clorooctadecano | 58 | %
7938 | PM-06 | Água Subterrânea | 09/26/2023 07:44 | TPH - Hidrocarbonetos Totais de Petróleo | 4181-95-7 | C40 | < 10 | µg/L
7938 | PM-06 | Água Subterrânea | 09/26/2023 07:44 | TPH - Hidrocarbonetos Totais de Petróleo | 544-76-3 | C16 | < 10 | µg/L
7938 | PM-06 | Água Subterrânea | 09/26/2023 07:44 | TPH - Hidrocarbonetos Totais de Petróleo | 544-85-4 | C32 | < 10 | µg/L
7938 | PM-06 | Água Subterrânea | 09/26/2023 07:44 | TPH - Hidrocarbonetos Totais de Petróleo | 593-45-3 | C18 | < 10 | µg/L
7938 | PM-06 | Água Subterrânea | 09/26/2023 07:44 | TPH - Hidrocarbonetos Totais de Petróleo | 593-49-7 | C27 | < 10 | µg/L
7938 | PM-06 | Água Subterrânea | 09/26/2023 07:44 | TPH - Hidrocarbonetos Totais de Petróleo | 629-50-5 | C13 | < 10 | µg/L
7938 | PM-06 | Água Subterrânea | 09/26/2023 07:44 | TPH - Hidrocarbonetos Totais de Petróleo | 629-59-4 | C14 | < 10 | µg/L
7938 | PM-06 | Água Subterrânea | 09/26/2023 07:44 | TPH - Hidrocarbonetos Totais de Petróleo | 629-62-9 | C15 | < 10 | µg/L
7938 | PM-06 | Água Subterrânea | 09/26/2023 07:44 | TPH - Hidrocarbonetos Totais de Petróleo | 629-78-7 | C17 | < 10 | µg/L
7938 | PM-06 | Água Subterrânea | 09/26/2023 07:44 | TPH - Hidrocarbonetos Totais de Petróleo | 629-92-5 | C19 | < 10 | µg/L
7938 | PM-06 | Água Subterrânea | 09/26/2023 07:44 | TPH - Hidrocarbonetos Totais de Petróleo | 629-94-7 | C21 | < 10 | µg/L
7938 | PM-06 | Água Subterrânea | 09/26/2023 07:44 | TPH - Hidrocarbonetos Totais de Petróleo | 629-97-0 | C22 | < 10 | µg/L
7938 | PM-06 | Água Subterrânea | 09/26/2023 07:44 | TPH - Hidrocarbonetos Totais de Petróleo | 629-99-2 | C25 | < 10 | µg/L
7938 | PM-06 | Água Subterrânea | 09/26/2023 07:44 | TPH - Hidrocarbonetos Totais de Petróleo | 630-01-3 | C26 | < 10 | µg/L
7938 | PM-06 | Água Subterrânea | 09/26/2023 07:44 | TPH - Hidrocarbonetos Totais de Petróleo | 630-02-4 | C28 | < 10 | µg/L
7938 | PM-06 | Água Subterrânea | 09/26/2023 07:44 | TPH - Hidrocarbonetos Totais de Petróleo | 630-03-5 | C29 | < 10 | µg/L
7938 | PM-06 | Água Subterrânea | 09/26/2023 07:44 | TPH - Hidrocarbonetos Totais de Petróleo | 630-04-6 | C31 | < 10 | µg/L
7938 | PM-06 | Água Subterrânea | 09/26/2023 07:44 | TPH - Hidrocarbonetos Totais de Petróleo | 630-05-7 | C33 | < 10 | µg/L
7938 | PM-06 | Água Subterrânea | 09/26/2023 07:44 | TPH - Hidrocarbonetos Totais de Petróleo | 630-06-8 | C36 | < 10 | µg/L
7938 | PM-06 | Água Subterrânea | 09/26/2023 07:44 | TPH - Hidrocarbonetos Totais de Petróleo | 630-07-9 | C35 | < 10 | µg/L
7938 | PM-06 | Água Subterrânea | 09/26/2023 07:44 | TPH - Hidrocarbonetos Totais de Petróleo | 638-36-8 | Fitano | < 10 | µg/L
7938 | PM-06 | Água Subterrânea | 09/26/2023 07:44 | TPH - Hidrocarbonetos Totais de Petróleo | 638-67-5 | C23 | < 10 | µg/L
7938 | PM-06 | Água Subterrânea | 09/26/2023 07:44 | TPH - Hidrocarbonetos Totais de Petróleo | 638-68-6 | C30 | < 10 | µg/L
7938 | PM-06 | Água Subterrânea | 09/26/2023 07:44 | TPH - Hidrocarbonetos Totais de Petróleo | 646-31-1 | C24 | < 10 | µg/L
7938 | PM-06 | Água Subterrânea | 09/26/2023 07:44 | TPH - Hidrocarbonetos Totais de Petróleo | 7194-84-5 | C37 | < 10 | µg/L
7938 | PM-06 | Água Subterrânea | 09/26/2023 07:44 | TPH - Hidrocarbonetos Totais de Petróleo | 7194-85-6 | C38 | < 10 | µg/L
7938 | PM-06 | Água Subterrânea | 09/26/2023 07:44 | TPH - Hidrocarbonetos Totais de Petróleo | 7194-86-7 | C39 | < 10 | µg/L
7938 | PM-06 | Água Subterrânea | 09/26/2023 07:44 | VOC - Compostos Orgânicos Voláteis | 100-41-4 | Etilbenzeno | < 2,0 | µg/L
7938 | PM-06 | Água Subterrânea | 09/26/2023 07:44 | VOC - Compostos Orgânicos Voláteis | 100-42-5 | Estireno | 7,9 | µg/L
7938 | PM-06 | Água Subterrânea | 09/26/2023 07:44 | VOC - Compostos Orgânicos Voláteis | 10061-01-5 | cis-1,3-Dicloropropeno | < 5,0 | µg/L
7938 | PM-06 | Água Subterrânea | 09/26/2023 07:44 | VOC - Compostos Orgânicos Voláteis | 10061-02-6 | trans-1,3-Dicloropropeno | < 5,0 | µg/L
7938 | PM-06 | Água Subterrânea | 09/26/2023 07:44 | VOC - Compostos Orgânicos Voláteis | 103-65-1 | n-Propilbenzeno | < 5,0 | µg/L
7938 | PM-06 | Água Subterrânea | 09/26/2023 07:44 | VOC - Compostos Orgânicos Voláteis | 104-51-8 | n-Butilbenzeno | < 5,0 | µg/L
7938 | PM-06 | Água Subterrânea | 09/26/2023 07:44 | VOC - Compostos Orgânicos Voláteis | 106-43-4 | 4-Clorotolueno | < 5,0 | µg/L
7938 | PM-06 | Água Subterrânea | 09/26/2023 07:44 | VOC - Compostos Orgânicos Voláteis | 106-46-7 | 1,4-Diclorobenzeno | < 5,0 | µg/L
7938 | PM-06 | Água Subterrânea | 09/26/2023 07:44 | VOC - Compostos Orgânicos Voláteis | 106-93-4 | 1,2-Dibromoetano | < 5,0 | µg/L
7938 | PM-06 | Água Subterrânea | 09/26/2023 07:44 | VOC - Compostos Orgânicos Voláteis | 107-06-2 | 1,2-Dicloroetano | < 2,0 | µg/L
7938 | PM-06 | Água Subterrânea | 09/26/2023 07:44 | VOC - Compostos Orgânicos Voláteis | 108-10-1 | 4-Metil-2-Pentanona (MIBK) | < 10 | µg/L
7938 | PM-06 | Água Subterrânea | 09/26/2023 07:44 | VOC - Compostos Orgânicos Voláteis | 108-67-8 | 1,3,5-Trimetilbenzeno | < 5,0 | µg/L
7938 | PM-06 | Água Subterrânea | 09/26/2023 07:44 | VOC - Compostos Orgânicos Voláteis | 108-70-3 | 1,3,5-Triclorobenzeno | < 5,0 | µg/L
7938 | PM-06 | Água Subterrânea | 09/26/2023 07:44 | VOC - Compostos Orgânicos Voláteis | 108-86-1 | Bromobenzeno | < 5,0 | µg/L
7938 | PM-06 | Água Subterrânea | 09/26/2023 07:44 | VOC - Compostos Orgânicos Voláteis | 108-88-3 | Tolueno | < 2,0 | µg/L
7938 | PM-06 | Água Subterrânea | 09/26/2023 07:44 | VOC - Compostos Orgânicos Voláteis | 108-90-7 | Clorobenzeno | < 5,0 | µg/L
7938 | PM-06 | Água Subterrânea | 09/26/2023 07:44 | VOC - Compostos Orgânicos Voláteis | 120-82-1 | 1,2,4-Triclorobenzeno | < 5,0 | µg/L
7938 | PM-06 | Água Subterrânea | 09/26/2023 07:44 | VOC - Compostos Orgânicos Voláteis | 124-48-1 | Dibromoclorometano | < 5,0 | µg/L
7938 | PM-06 | Água Subterrânea | 09/26/2023 07:44 | VOC - Compostos Orgânicos Voláteis | 127-18-4 | Tetracloroeteno | < 2,0 | µg/L
7938 | PM-06 | Água Subterrânea | 09/26/2023 07:44 | VOC - Compostos Orgânicos Voláteis | 1330-20-7 | Xilenos (Total) | < 2,0 | µg/L
7938 | PM-06 | Água Subterrânea | 09/26/2023 07:44 | VOC - Compostos Orgânicos Voláteis | 135-98-8 | sec-Butilbenzeno | < 5,0 | µg/L
7938 | PM-06 | Água Subterrânea | 09/26/2023 07:44 | VOC - Compostos Orgânicos Voláteis | 142-28-9 | 1,3-Dicloropropano | < 5,0 | µg/L
7938 | PM-06 | Água Subterrânea | 09/26/2023 07:44 | VOC - Compostos Orgânicos Voláteis | 156-59-2 | cis-1,2-Dicloroeteno | < 5,0 | µg/L
7938 | PM-06 | Água Subterrânea | 09/26/2023 07:44 | VOC - Compostos Orgânicos Voláteis | 156-60-5 | trans-1,2-Dicloroeteno | < 5,0 | µg/L
7938 | PM-06 | Água Subterrânea | 09/26/2023 07:44 | VOC - Compostos Orgânicos Voláteis | 1634-04-4 | Metil Tert-Butil Éter (MTBE) | < 5,0 | µg/L
7938 | PM-06 | Água Subterrânea | 09/26/2023 07:44 | VOC - Compostos Orgânicos Voláteis | 17060-07-0 | 1,2-Dicloroetano-d4 | 115 | %
7938 | PM-06 | Água Subterrânea | 09/26/2023 07:44 | VOC - Compostos Orgânicos Voláteis | 179601-23-1 | m,p-Xilenos | < 2,0 | µg/L
7938 | PM-06 | Água Subterrânea | 09/26/2023 07:44 | VOC - Compostos Orgânicos Voláteis | 1868-53-7 | Dibromofluorometano | 121 | %
7938 | PM-06 | Água Subterrânea | 09/26/2023 07:44 | VOC - Compostos Orgânicos Voláteis | 2037-26-5 | Tolueno-d8 | 91 | %
7938 | PM-06 | Água Subterrânea | 09/26/2023 07:44 | VOC - Compostos Orgânicos Voláteis | 460-00-4 | 4-Bromofluorbenzeno | 102 | %
7938 | PM-06 | Água Subterrânea | 09/26/2023 07:44 | VOC - Compostos Orgânicos Voláteis | 541-73-1 | 1,3-Diclorobenzeno | < 5,0 | µg/L
7938 | PM-06 | Água Subterrânea | 09/26/2023 07:44 | VOC - Compostos Orgânicos Voláteis | 56-23-5 | Tetracloreto de Carbono | < 2,0 | µg/L
7938 | PM-06 | Água Subterrânea | 09/26/2023 07:44 | VOC - Compostos Orgânicos Voláteis | 563-58-6 | 1,1-Dicloropropeno | < 5,0 | µg/L
7938 | PM-06 | Água Subterrânea | 09/26/2023 07:44 | VOC - Compostos Orgânicos Voláteis | 591-78-6 | 2-Hexanona | < 10 | µg/L
7938 | PM-06 | Água Subterrânea | 09/26/2023 07:44 | VOC - Compostos Orgânicos Voláteis | 594-20-7 | 2,2-Dicloropropano | < 5,0 | µg/L
7938 | PM-06 | Água Subterrânea | 09/26/2023 07:44 | VOC - Compostos Orgânicos Voláteis | 630-20-6 | 1,1,1,2-Tetracloroetano | < 5,0 | µg/L
7938 | PM-06 | Água Subterrânea | 09/26/2023 07:44 | VOC - Compostos Orgânicos Voláteis | 67-64-1 | Acetona | 19 | µg/L
7938 | PM-06 | Água Subterrânea | 09/26/2023 07:44 | VOC - Compostos Orgânicos Voláteis | 67-66-3 | Clorofórmio | < 5,0 | µg/L
7938 | PM-06 | Água Subterrânea | 09/26/2023 07:44 | VOC - Compostos Orgânicos Voláteis | 71-43-2 | Benzeno | < 2,0 | µg/L
7938 | PM-06 | Água Subterrânea | 09/26/2023 07:44 | VOC - Compostos Orgânicos Voláteis | 71-55-6 | 1,1,1-Tricloroetano | < 5,0 | µg/L
7938 | PM-06 | Água Subterrânea | 09/26/2023 07:44 | VOC - Compostos Orgânicos Voláteis | 74-83-9 | Bromometano | < 5,0 | µg/L
7938 | PM-06 | Água Subterrânea | 09/26/2023 07:44 | VOC - Compostos Orgânicos Voláteis | 74-87-3 | Clorometano | < 5,0 | µg/L
7938 | PM-06 | Água Subterrânea | 09/26/2023 07:44 | VOC - Compostos Orgânicos Voláteis | 74-95-3 | Dibromometano | < 5,0 | µg/L
7938 | PM-06 | Água Subterrânea | 09/26/2023 07:44 | VOC - Compostos Orgânicos Voláteis | 74-97-5 | Bromoclorometano | < 5,0 | µg/L
7938 | PM-06 | Água Subterrânea | 09/26/2023 07:44 | VOC - Compostos Orgânicos Voláteis | 75-00-3 | Cloroetano | < 5,0 | µg/L
7938 | PM-06 | Água Subterrânea | 09/26/2023 07:44 | VOC - Compostos Orgânicos Voláteis | 75-01-4 | Cloreto de Vinila | < 0,3 | µg/L
7938 | PM-06 | Água Subterrânea | 09/26/2023 07:44 | VOC - Compostos Orgânicos Voláteis | 75-09-2 | Diclorometano | < 10 | µg/L
7938 | PM-06 | Água Subterrânea | 09/26/2023 07:44 | VOC - Compostos Orgânicos Voláteis | 75-15-0 | Dissulfeto de Carbono | < 5,0 | µg/L
7938 | PM-06 | Água Subterrânea | 09/26/2023 07:44 | VOC - Compostos Orgânicos Voláteis | 75-25-2 | Bromofórmio | < 5,0 | µg/L
7938 | PM-06 | Água Subterrânea | 09/26/2023 07:44 | VOC - Compostos Orgânicos Voláteis | 75-27-4 | Bromodiclorometano | < 5,0 | µg/L
7938 | PM-06 | Água Subterrânea | 09/26/2023 07:44 | VOC - Compostos Orgânicos Voláteis | 75-34-3 | 1,1-Dicloroetano | < 2,0 | µg/L
7938 | PM-06 | Água Subterrânea | 09/26/2023 07:44 | VOC - Compostos Orgânicos Voláteis | 75-35-4 | 1,1-Dicloroeteno | < 2,0 | µg/L
7938 | PM-06 | Água Subterrânea | 09/26/2023 07:44 | VOC - Compostos Orgânicos Voláteis | 75-69-4 | Triclorofluormetano | < 5,0 | µg/L
7938 | PM-06 | Água Subterrânea | 09/26/2023 07:44 | VOC - Compostos Orgânicos Voláteis | 75-71-8 | Diclorodifluorometano | < 5,0 | µg/L
7938 | PM-06 | Água Subterrânea | 09/26/2023 07:44 | VOC - Compostos Orgânicos Voláteis | 78-87-5 | 1,2-Dicloropropano | < 5,0 | µg/L
7938 | PM-06 | Água Subterrânea | 09/26/2023 07:44 | VOC - Compostos Orgânicos Voláteis | 78-93-3 | 2-Butanona (MEK) | < 10 | µg/L
7938 | PM-06 | Água Subterrânea | 09/26/2023 07:44 | VOC - Compostos Orgânicos Voláteis | 79-00-5 | 1,1,2-Tricloroetano | < 5,0 | µg/L
7938 | PM-06 | Água Subterrânea | 09/26/2023 07:44 | VOC - Compostos Orgânicos Voláteis | 79-01-6 | Tricloroeteno | < 2,0 | µg/L
7938 | PM-06 | Água Subterrânea | 09/26/2023 07:44 | VOC - Compostos Orgânicos Voláteis | 79-34-5 | 1,1,2,2-Tetracloroetano | < 5,0 | µg/L
7938 | PM-06 | Água Subterrânea | 09/26/2023 07:44 | VOC - Compostos Orgânicos Voláteis | 87-61-6 | 1,2,3-Triclorobenzeno | < 5,0 | µg/L
7938 | PM-06 | Água Subterrânea | 09/26/2023 07:44 | VOC - Compostos Orgânicos Voláteis | 87-68-3 | Hexaclorobutadieno | < 5,0 | µg/L
7938 | PM-06 | Água Subterrânea | 09/26/2023 07:44 | VOC - Compostos Orgânicos Voláteis | 91-20-3 | Naftaleno | < 5,0 | µg/L
7938 | PM-06 | Água Subterrânea | 09/26/2023 07:44 | VOC - Compostos Orgânicos Voláteis | 95-47-6 | o-Xileno | < 2,0 | µg/L
7938 | PM-06 | Água Subterrânea | 09/26/2023 07:44 | VOC - Compostos Orgânicos Voláteis | 95-49-8 | 2-Clorotolueno | < 5,0 | µg/L
7938 | PM-06 | Água Subterrânea | 09/26/2023 07:44 | VOC - Compostos Orgânicos Voláteis | 95-50-1 | 1,2-Diclorobenzeno | < 5,0 | µg/L
7938 | PM-06 | Água Subterrânea | 09/26/2023 07:44 | VOC - Compostos Orgânicos Voláteis | 95-63-6 | 1,2,4-Trimetilbenzeno | < 5,0 | µg/L
7938 | PM-06 | Água Subterrânea | 09/26/2023 07:44 | VOC - Compostos Orgânicos Voláteis | 96-12-8 | 1,2-Dibromo-3-Cloropropano | < 5,0 | µg/L
7938 | PM-06 | Água Subterrânea | 09/26/2023 07:44 | VOC - Compostos Orgânicos Voláteis | 96-18-4 | 1,2,3-Tricloropropano | < 5,0 | µg/L
7938 | PM-06 | Água Subterrânea | 09/26/2023 07:44 | VOC - Compostos Orgânicos Voláteis | 98-06-6 | tert-Butilbenzeno | < 5,0 | µg/L
7938 | PM-06 | Água Subterrânea | 09/26/2023 07:44 | VOC - Compostos Orgânicos Voláteis | 98-82-8 | Isopropilbenzeno | < 5,0 | µg/L
7938 | PM-06 | Água Subterrânea | 09/26/2023 07:44 | VOC - Compostos Orgânicos Voláteis | 99-87-6 | p-Isopropiltolueno | < 5,0 | µg/L
7938 | PM-08 | Água Subterrânea | 09/26/2023 10:49 | Ânions | 14797-55-8 | Nitrato | 0,261 | mg NO3/L
7938 | PM-08 | Água Subterrânea | 09/26/2023 10:49 | Cádmio Dissolvido | 7440-43-9 | Cádmio Dissolvido (Cd) | < 0,00020 | mg/L
7938 | PM-08 | Água Subterrânea | 09/26/2023 10:49 | Cádmio Total | 7440-43-9 | Cádmio Total (Cd) | < 0,00020 | mg/L
7938 | PM-08 | Água Subterrânea | 09/26/2023 10:49 | Dureza |  | Dureza | 11,8 | mg CaCO3/L
7938 | PM-08 | Água Subterrânea | 09/26/2023 10:49 | Fosfato |  | Fosfato | 0,0613 | mg PO4/L
7938 | PM-08 | Água Subterrânea | 09/26/2023 10:49 | Mercúrio Dissolvido | 7439-97-6 | Mercúrio Dissolvido (Hg) | < 0,00010 | mg/L
7938 | PM-08 | Água Subterrânea | 09/26/2023 10:49 | Mercúrio Total | 7439-97-6 | Mercúrio Total (Hg) | < 0,00010 | mg/L
7938 | PM-08 | Água Subterrânea | 09/26/2023 10:49 | Metais Dissolvidos OES | 7439-92-1 | Chumbo Dissolvido (Pb) | < 0,00600 | mg/L
7938 | PM-08 | Água Subterrânea | 09/26/2023 10:49 | Metais Dissolvidos OES | 7439-95-4 | Magnésio Dissolvido (Mg) | 1,25 | mg/L
7938 | PM-08 | Água Subterrânea | 09/26/2023 10:49 | Metais Dissolvidos OES | 7439-98-7 | Molibdênio Dissolvido (Mo) | < 0,00600 | mg/L
7938 | PM-08 | Água Subterrânea | 09/26/2023 10:49 | Metais Dissolvidos OES | 7440-02-0 | Níquel Dissolvido (Ni) | < 0,00600 | mg/L
7938 | PM-08 | Água Subterrânea | 09/26/2023 10:49 | Metais Dissolvidos OES | 7440-09-7 | Potássio Dissolvido (K) | 2,94 | mg/L
7938 | PM-08 | Água Subterrânea | 09/26/2023 10:49 | Metais Dissolvidos OES | 7440-22-4 | Prata Dissolvida (Ag) | < 0,00500 | mg/L
7938 | PM-08 | Água Subterrânea | 09/26/2023 10:49 | Metais Dissolvidos OES | 7440-23-5 | Sódio Dissolvido (Na) | 1,70 | mg/L
7938 | PM-08 | Água Subterrânea | 09/26/2023 10:49 | Metais Dissolvidos OES | 7440-36-0 | Antimônio Dissolvido (Sb) | < 0,00500 | mg/L
7938 | PM-08 | Água Subterrânea | 09/26/2023 10:49 | Metais Dissolvidos OES | 7440-38-2 | Arsênio Dissolvido (As) | < 0,00600 | mg/L
7938 | PM-08 | Água Subterrânea | 09/26/2023 10:49 | Metais Dissolvidos OES | 7440-39-3 | Bário Dissolvido (Ba) | 0,210 | mg/L
7938 | PM-08 | Água Subterrânea | 09/26/2023 10:49 | Metais Dissolvidos OES | 7440-42-8 | Boro Dissolvido (B) | < 0,00600 | mg/L
7938 | PM-08 | Água Subterrânea | 09/26/2023 10:49 | Metais Dissolvidos OES | 7440-47-3 | Cromo Dissolvido (Cr) | < 0,00600 | mg/L
7938 | PM-08 | Água Subterrânea | 09/26/2023 10:49 | Metais Dissolvidos OES | 7440-48-4 | Cobalto Dissolvido (Co) | < 0,00600 | mg/L
7938 | PM-08 | Água Subterrânea | 09/26/2023 10:49 | Metais Dissolvidos OES | 7440-50-8 | Cobre Dissolvido (Cu) | < 0,00500 | mg/L
7938 | PM-08 | Água Subterrânea | 09/26/2023 10:49 | Metais Dissolvidos OES | 7440-66-6 | Zinco Dissolvido (Zn) | 0,0229 | mg/L
7938 | PM-08 | Água Subterrânea | 09/26/2023 10:49 | Metais Dissolvidos OES | 7440-70-2 | Cálcio Dissolvido (Ca) | 1,24 | mg/L
7938 | PM-08 | Água Subterrânea | 09/26/2023 10:49 | Metais Dissolvidos OES | 7782-49-2 | Selênio Dissolvido (Se) | < 0,00600 | mg/L
7938 | PM-08 | Água Subterrânea | 09/26/2023 10:49 | Metais Totais OES | 7439-92-1 | Chumbo Total (Pb) | < 0,00600 | mg/L
7938 | PM-08 | Água Subterrânea | 09/26/2023 10:49 | Metais Totais OES | 7439-95-4 | Magnésio Total (Mg) | 1,97 | mg/L
7938 | PM-08 | Água Subterrânea | 09/26/2023 10:49 | Metais Totais OES | 7439-98-7 | Molibdênio Total (Mo) | < 0,00600 | mg/L
7938 | PM-08 | Água Subterrânea | 09/26/2023 10:49 | Metais Totais OES | 7440-02-0 | Níquel Total (Ni) | < 0,00600 | mg/L
7938 | PM-08 | Água Subterrânea | 09/26/2023 10:49 | Metais Totais OES | 7440-09-7 | Potássio Total (K) | 3,17 | mg/L
7938 | PM-08 | Água Subterrânea | 09/26/2023 10:49 | Metais Totais OES | 7440-22-4 | Prata Total (Ag) | < 0,00500 | mg/L
7938 | PM-08 | Água Subterrânea | 09/26/2023 10:49 | Metais Totais OES | 7440-23-5 | Sódio Total (Na) | 2,84 | mg/L
7938 | PM-08 | Água Subterrânea | 09/26/2023 10:49 | Metais Totais OES | 7440-36-0 | Antimônio Total (Sb) | < 0,00500 | mg/L
7938 | PM-08 | Água Subterrânea | 09/26/2023 10:49 | Metais Totais OES | 7440-38-2 | Arsênio Total (As) | < 0,00600 | mg/L
7938 | PM-08 | Água Subterrânea | 09/26/2023 10:49 | Metais Totais OES | 7440-39-3 | Bário Total (Ba) | 0,258 | mg/L
7938 | PM-08 | Água Subterrânea | 09/26/2023 10:49 | Metais Totais OES | 7440-42-8 | Boro Total (B) | < 0,00600 | mg/L
7938 | PM-08 | Água Subterrânea | 09/26/2023 10:49 | Metais Totais OES | 7440-47-3 | Cromo Total (Cr) | < 0,00600 | mg/L
7938 | PM-08 | Água Subterrânea | 09/26/2023 10:49 | Metais Totais OES | 7440-48-4 | Cobalto Total (Co) | 0,0195 | mg/L
7938 | PM-08 | Água Subterrânea | 09/26/2023 10:49 | Metais Totais OES | 7440-50-8 | Cobre Total (Cu) | 0,0101 | mg/L
7938 | PM-08 | Água Subterrânea | 09/26/2023 10:49 | Metais Totais OES | 7440-66-6 | Zinco Total (Zn) | 0,0247 | mg/L
7938 | PM-08 | Água Subterrânea | 09/26/2023 10:49 | Metais Totais OES | 7440-70-2 | Cálcio Total (Ca) | 1,46 | mg/L
7938 | PM-08 | Água Subterrânea | 09/26/2023 10:49 | Metais Totais OES | 7782-49-2 | Selênio Total (Se) | < 0,00600 | mg/L
7938 | PM-08 | Água Subterrânea | 09/26/2023 10:49 | PAH | 120-12-7 | Antraceno | < 0,05 | µg/L
7938 | PM-08 | Água Subterrânea | 09/26/2023 10:49 | PAH | 129-00-0 | Pireno | < 0,05 | µg/L
7938 | PM-08 | Água Subterrânea | 09/26/2023 10:49 | PAH | 1718-51-0 | Terfenil-d14 | 66 | %
7938 | PM-08 | Água Subterrânea | 09/26/2023 10:49 | PAH | 191-24-2 | Benzo(g,h,i)Perileno | < 0,018 | µg/L
7938 | PM-08 | Água Subterrânea | 09/26/2023 10:49 | PAH | 193-39-5 | Indeno(1,2,3-cd)Pireno | < 0,018 | µg/L
7938 | PM-08 | Água Subterrânea | 09/26/2023 10:49 | PAH | 205-99-2 | Benzo(b)Fluoranteno | < 0,018 | µg/L
7938 | PM-08 | Água Subterrânea | 09/26/2023 10:49 | PAH | 206-44-0 | Fluoranteno | < 0,05 | µg/L
7938 | PM-08 | Água Subterrânea | 09/26/2023 10:49 | PAH | 207-08-9 | Benzo(k)Fluoranteno | < 0,018 | µg/L
7938 | PM-08 | Água Subterrânea | 09/26/2023 10:49 | PAH | 208-96-8 | Acenaftileno | < 0,05 | µg/L
7938 | PM-08 | Água Subterrânea | 09/26/2023 10:49 | PAH | 218-01-9 | Criseno | < 0,018 | µg/L
7938 | PM-08 | Água Subterrânea | 09/26/2023 10:49 | PAH | 321-60-8 | 2-Fluorobifenil | 82 | %
7938 | PM-08 | Água Subterrânea | 09/26/2023 10:49 | PAH | 50-32-8 | Benzo(a)Pireno | < 0,01 | µg/L
7938 | PM-08 | Água Subterrânea | 09/26/2023 10:49 | PAH | 53-70-3 | Dibenzo(a,h)Antraceno | < 0,018 | µg/L
7938 | PM-08 | Água Subterrânea | 09/26/2023 10:49 | PAH | 56-55-3 | Benzo(a)Antraceno | < 0,018 | µg/L
7938 | PM-08 | Água Subterrânea | 09/26/2023 10:49 | PAH | 83-32-9 | Acenafteno | < 0,05 | µg/L
7938 | PM-08 | Água Subterrânea | 09/26/2023 10:49 | PAH | 85-01-8 | Fenantreno | < 0,05 | µg/L
7938 | PM-08 | Água Subterrânea | 09/26/2023 10:49 | PAH | 86-73-7 | Fluoreno | < 0,05 | µg/L
7938 | PM-08 | Água Subterrânea | 09/26/2023 10:49 | PAH | 91-57-6 | 2-Metilnaftaleno | < 0,1 | µg/L
7938 | PM-08 | Água Subterrânea | 09/26/2023 10:49 | Sólidos Dissolvidos Totais |  | Sólidos Dissolvidos Totais | 37 | mg/L
7938 | PM-08 | Água Subterrânea | 09/26/2023 10:49 | Sulfato | 14808-79-8 | Sulfato | < 10 | mg/L
7938 | PM-08 | Água Subterrânea | 09/26/2023 10:49 | TPH - Hidrocarbonetos Totais de Petróleo |  | Mistura Complexa Não Resolvida | < 200 | µg/L
7938 | PM-08 | Água Subterrânea | 09/26/2023 10:49 | TPH - Hidrocarbonetos Totais de Petróleo |  | n-Alcanos | 19,6 | µg/L
7938 | PM-08 | Água Subterrânea | 09/26/2023 10:49 | TPH - Hidrocarbonetos Totais de Petróleo |  | TPH Resolvido | 419,3 | µg/L
7938 | PM-08 | Água Subterrânea | 09/26/2023 10:49 | TPH - Hidrocarbonetos Totais de Petróleo |  | TPH Total (C8-C40) | 496,8 | µg/L
7938 | PM-08 | Água Subterrânea | 09/26/2023 10:49 | TPH - Hidrocarbonetos Totais de Petróleo | 111-65-9 | C8 | < 10 | µg/L
7938 | PM-08 | Água Subterrânea | 09/26/2023 10:49 | TPH - Hidrocarbonetos Totais de Petróleo | 111-84-2 | C9 | < 10 | µg/L
7938 | PM-08 | Água Subterrânea | 09/26/2023 10:49 | TPH - Hidrocarbonetos Totais de Petróleo | 112-40-3 | C12 | < 10 | µg/L
7938 | PM-08 | Água Subterrânea | 09/26/2023 10:49 | TPH - Hidrocarbonetos Totais de Petróleo | 112-95-8 | C20 | < 10 | µg/L
7938 | PM-08 | Água Subterrânea | 09/26/2023 10:49 | TPH - Hidrocarbonetos Totais de Petróleo | 1120-21-4 | C11 | < 10 | µg/L
7938 | PM-08 | Água Subterrânea | 09/26/2023 10:49 | TPH - Hidrocarbonetos Totais de Petróleo | 124-18-5 | C10 | < 10 | µg/L
7938 | PM-08 | Água Subterrânea | 09/26/2023 10:49 | TPH - Hidrocarbonetos Totais de Petróleo | 14167-59-0 | C34 | < 10 | µg/L
7938 | PM-08 | Água Subterrânea | 09/26/2023 10:49 | TPH - Hidrocarbonetos Totais de Petróleo | 1718-51-0 | o-Terfenil (TPH) | 66 | %
7938 | PM-08 | Água Subterrânea | 09/26/2023 10:49 | TPH - Hidrocarbonetos Totais de Petróleo | 1921-70-6 | Pristano | < 10 | µg/L
7938 | PM-08 | Água Subterrânea | 09/26/2023 10:49 | TPH - Hidrocarbonetos Totais de Petróleo | 3386-33-2 | 1-Clorooctadecano | 41 | %
7938 | PM-08 | Água Subterrânea | 09/26/2023 10:49 | TPH - Hidrocarbonetos Totais de Petróleo | 4181-95-7 | C40 | < 10 | µg/L
7938 | PM-08 | Água Subterrânea | 09/26/2023 10:49 | TPH - Hidrocarbonetos Totais de Petróleo | 544-76-3 | C16 | < 10 | µg/L
7938 | PM-08 | Água Subterrânea | 09/26/2023 10:49 | TPH - Hidrocarbonetos Totais de Petróleo | 544-85-4 | C32 | 19,6 | µg/L
7938 | PM-08 | Água Subterrânea | 09/26/2023 10:49 | TPH - Hidrocarbonetos Totais de Petróleo | 593-45-3 | C18 | < 10 | µg/L
7938 | PM-08 | Água Subterrânea | 09/26/2023 10:49 | TPH - Hidrocarbonetos Totais de Petróleo | 593-49-7 | C27 | < 10 | µg/L
7938 | PM-08 | Água Subterrânea | 09/26/2023 10:49 | TPH - Hidrocarbonetos Totais de Petróleo | 629-50-5 | C13 | < 10 | µg/L
7938 | PM-08 | Água Subterrânea | 09/26/2023 10:49 | TPH - Hidrocarbonetos Totais de Petróleo | 629-59-4 | C14 | < 10 | µg/L
7938 | PM-08 | Água Subterrânea | 09/26/2023 10:49 | TPH - Hidrocarbonetos Totais de Petróleo | 629-62-9 | C15 | < 10 | µg/L
7938 | PM-08 | Água Subterrânea | 09/26/2023 10:49 | TPH - Hidrocarbonetos Totais de Petróleo | 629-78-7 | C17 | < 10 | µg/L
7938 | PM-08 | Água Subterrânea | 09/26/2023 10:49 | TPH - Hidrocarbonetos Totais de Petróleo | 629-92-5 | C19 | < 10 | µg/L
7938 | PM-08 | Água Subterrânea | 09/26/2023 10:49 | TPH - Hidrocarbonetos Totais de Petróleo | 629-94-7 | C21 | < 10 | µg/L
7938 | PM-08 | Água Subterrânea | 09/26/2023 10:49 | TPH - Hidrocarbonetos Totais de Petróleo | 629-97-0 | C22 | < 10 | µg/L
7938 | PM-08 | Água Subterrânea | 09/26/2023 10:49 | TPH - Hidrocarbonetos Totais de Petróleo | 629-99-2 | C25 | < 10 | µg/L
7938 | PM-08 | Água Subterrânea | 09/26/2023 10:49 | TPH - Hidrocarbonetos Totais de Petróleo | 630-01-3 | C26 | < 10 | µg/L
7938 | PM-08 | Água Subterrânea | 09/26/2023 10:49 | TPH - Hidrocarbonetos Totais de Petróleo | 630-02-4 | C28 | < 10 | µg/L
7938 | PM-08 | Água Subterrânea | 09/26/2023 10:49 | TPH - Hidrocarbonetos Totais de Petróleo | 630-03-5 | C29 | < 10 | µg/L
7938 | PM-08 | Água Subterrânea | 09/26/2023 10:49 | TPH - Hidrocarbonetos Totais de Petróleo | 630-04-6 | C31 | < 10 | µg/L
7938 | PM-08 | Água Subterrânea | 09/26/2023 10:49 | TPH - Hidrocarbonetos Totais de Petróleo | 630-05-7 | C33 | < 10 | µg/L
7938 | PM-08 | Água Subterrânea | 09/26/2023 10:49 | TPH - Hidrocarbonetos Totais de Petróleo | 630-06-8 | C36 | < 10 | µg/L
7938 | PM-08 | Água Subterrânea | 09/26/2023 10:49 | TPH - Hidrocarbonetos Totais de Petróleo | 630-07-9 | C35 | < 10 | µg/L
7938 | PM-08 | Água Subterrânea | 09/26/2023 10:49 | TPH - Hidrocarbonetos Totais de Petróleo | 638-36-8 | Fitano | < 10 | µg/L
7938 | PM-08 | Água Subterrânea | 09/26/2023 10:49 | TPH - Hidrocarbonetos Totais de Petróleo | 638-67-5 | C23 | < 10 | µg/L
7938 | PM-08 | Água Subterrânea | 09/26/2023 10:49 | TPH - Hidrocarbonetos Totais de Petróleo | 638-68-6 | C30 | < 10 | µg/L
7938 | PM-08 | Água Subterrânea | 09/26/2023 10:49 | TPH - Hidrocarbonetos Totais de Petróleo | 646-31-1 | C24 | < 10 | µg/L
7938 | PM-08 | Água Subterrânea | 09/26/2023 10:49 | TPH - Hidrocarbonetos Totais de Petróleo | 7194-84-5 | C37 | < 10 | µg/L
7938 | PM-08 | Água Subterrânea | 09/26/2023 10:49 | TPH - Hidrocarbonetos Totais de Petróleo | 7194-85-6 | C38 | < 10 | µg/L
7938 | PM-08 | Água Subterrânea | 09/26/2023 10:49 | TPH - Hidrocarbonetos Totais de Petróleo | 7194-86-7 | C39 | < 10 | µg/L
7938 | PM-08 | Água Subterrânea | 09/26/2023 10:49 | VOC - Compostos Orgânicos Voláteis | 100-41-4 | Etilbenzeno | < 2,0 | µg/L
7938 | PM-08 | Água Subterrânea | 09/26/2023 10:49 | VOC - Compostos Orgânicos Voláteis | 100-42-5 | Estireno | < 5,0 | µg/L
7938 | PM-08 | Água Subterrânea | 09/26/2023 10:49 | VOC - Compostos Orgânicos Voláteis | 10061-01-5 | cis-1,3-Dicloropropeno | < 5,0 | µg/L
7938 | PM-08 | Água Subterrânea | 09/26/2023 10:49 | VOC - Compostos Orgânicos Voláteis | 10061-02-6 | trans-1,3-Dicloropropeno | < 5,0 | µg/L
7938 | PM-08 | Água Subterrânea | 09/26/2023 10:49 | VOC - Compostos Orgânicos Voláteis | 103-65-1 | n-Propilbenzeno | < 5,0 | µg/L
7938 | PM-08 | Água Subterrânea | 09/26/2023 10:49 | VOC - Compostos Orgânicos Voláteis | 104-51-8 | n-Butilbenzeno | < 5,0 | µg/L
7938 | PM-08 | Água Subterrânea | 09/26/2023 10:49 | VOC - Compostos Orgânicos Voláteis | 106-43-4 | 4-Clorotolueno | < 5,0 | µg/L
7938 | PM-08 | Água Subterrânea | 09/26/2023 10:49 | VOC - Compostos Orgânicos Voláteis | 106-46-7 | 1,4-Diclorobenzeno | < 5,0 | µg/L
7938 | PM-08 | Água Subterrânea | 09/26/2023 10:49 | VOC - Compostos Orgânicos Voláteis | 106-93-4 | 1,2-Dibromoetano | < 5,0 | µg/L
7938 | PM-08 | Água Subterrânea | 09/26/2023 10:49 | VOC - Compostos Orgânicos Voláteis | 107-06-2 | 1,2-Dicloroetano | < 2,0 | µg/L
7938 | PM-08 | Água Subterrânea | 09/26/2023 10:49 | VOC - Compostos Orgânicos Voláteis | 108-10-1 | 4-Metil-2-Pentanona (MIBK) | < 10 | µg/L
7938 | PM-08 | Água Subterrânea | 09/26/2023 10:49 | VOC - Compostos Orgânicos Voláteis | 108-67-8 | 1,3,5-Trimetilbenzeno | < 5,0 | µg/L
7938 | PM-08 | Água Subterrânea | 09/26/2023 10:49 | VOC - Compostos Orgânicos Voláteis | 108-70-3 | 1,3,5-Triclorobenzeno | < 5,0 | µg/L
7938 | PM-08 | Água Subterrânea | 09/26/2023 10:49 | VOC - Compostos Orgânicos Voláteis | 108-86-1 | Bromobenzeno | < 5,0 | µg/L
7938 | PM-08 | Água Subterrânea | 09/26/2023 10:49 | VOC - Compostos Orgânicos Voláteis | 108-88-3 | Tolueno | < 2,0 | µg/L
7938 | PM-08 | Água Subterrânea | 09/26/2023 10:49 | VOC - Compostos Orgânicos Voláteis | 108-90-7 | Clorobenzeno | < 5,0 | µg/L
7938 | PM-08 | Água Subterrânea | 09/26/2023 10:49 | VOC - Compostos Orgânicos Voláteis | 120-82-1 | 1,2,4-Triclorobenzeno | < 5,0 | µg/L
7938 | PM-08 | Água Subterrânea | 09/26/2023 10:49 | VOC - Compostos Orgânicos Voláteis | 124-48-1 | Dibromoclorometano | < 5,0 | µg/L
7938 | PM-08 | Água Subterrânea | 09/26/2023 10:49 | VOC - Compostos Orgânicos Voláteis | 127-18-4 | Tetracloroeteno | < 2,0 | µg/L
7938 | PM-08 | Água Subterrânea | 09/26/2023 10:49 | VOC - Compostos Orgânicos Voláteis | 1330-20-7 | Xilenos (Total) | < 2,0 | µg/L
7938 | PM-08 | Água Subterrânea | 09/26/2023 10:49 | VOC - Compostos Orgânicos Voláteis | 135-98-8 | sec-Butilbenzeno | < 5,0 | µg/L
7938 | PM-08 | Água Subterrânea | 09/26/2023 10:49 | VOC - Compostos Orgânicos Voláteis | 142-28-9 | 1,3-Dicloropropano | < 5,0 | µg/L
7938 | PM-08 | Água Subterrânea | 09/26/2023 10:49 | VOC - Compostos Orgânicos Voláteis | 156-59-2 | cis-1,2-Dicloroeteno | < 5,0 | µg/L
7938 | PM-08 | Água Subterrânea | 09/26/2023 10:49 | VOC - Compostos Orgânicos Voláteis | 156-60-5 | trans-1,2-Dicloroeteno | < 5,0 | µg/L
7938 | PM-08 | Água Subterrânea | 09/26/2023 10:49 | VOC - Compostos Orgânicos Voláteis | 1634-04-4 | Metil Tert-Butil Éter (MTBE) | < 5,0 | µg/L
7938 | PM-08 | Água Subterrânea | 09/26/2023 10:49 | VOC - Compostos Orgânicos Voláteis | 17060-07-0 | 1,2-Dicloroetano-d4 | 105 | %
7938 | PM-08 | Água Subterrânea | 09/26/2023 10:49 | VOC - Compostos Orgânicos Voláteis | 179601-23-1 | m,p-Xilenos | < 2,0 | µg/L
7938 | PM-08 | Água Subterrânea | 09/26/2023 10:49 | VOC - Compostos Orgânicos Voláteis | 1868-53-7 | Dibromofluorometano | 114 | %
7938 | PM-08 | Água Subterrânea | 09/26/2023 10:49 | VOC - Compostos Orgânicos Voláteis | 2037-26-5 | Tolueno-d8 | 95 | %
7938 | PM-08 | Água Subterrânea | 09/26/2023 10:49 | VOC - Compostos Orgânicos Voláteis | 460-00-4 | 4-Bromofluorbenzeno | 102 | %
7938 | PM-08 | Água Subterrânea | 09/26/2023 10:49 | VOC - Compostos Orgânicos Voláteis | 541-73-1 | 1,3-Diclorobenzeno | < 5,0 | µg/L
7938 | PM-08 | Água Subterrânea | 09/26/2023 10:49 | VOC - Compostos Orgânicos Voláteis | 56-23-5 | Tetracloreto de Carbono | < 2,0 | µg/L
7938 | PM-08 | Água Subterrânea | 09/26/2023 10:49 | VOC - Compostos Orgânicos Voláteis | 563-58-6 | 1,1-Dicloropropeno | < 5,0 | µg/L
7938 | PM-08 | Água Subterrânea | 09/26/2023 10:49 | VOC - Compostos Orgânicos Voláteis | 591-78-6 | 2-Hexanona | < 10 | µg/L
7938 | PM-08 | Água Subterrânea | 09/26/2023 10:49 | VOC - Compostos Orgânicos Voláteis | 594-20-7 | 2,2-Dicloropropano | < 5,0 | µg/L
7938 | PM-08 | Água Subterrânea | 09/26/2023 10:49 | VOC - Compostos Orgânicos Voláteis | 630-20-6 | 1,1,1,2-Tetracloroetano | < 5,0 | µg/L
7938 | PM-08 | Água Subterrânea | 09/26/2023 10:49 | VOC - Compostos Orgânicos Voláteis | 67-64-1 | Acetona | 19 | µg/L
7938 | PM-08 | Água Subterrânea | 09/26/2023 10:49 | VOC - Compostos Orgânicos Voláteis | 67-66-3 | Clorofórmio | < 5,0 | µg/L
7938 | PM-08 | Água Subterrânea | 09/26/2023 10:49 | VOC - Compostos Orgânicos Voláteis | 71-43-2 | Benzeno | < 2,0 | µg/L
7938 | PM-08 | Água Subterrânea | 09/26/2023 10:49 | VOC - Compostos Orgânicos Voláteis | 71-55-6 | 1,1,1-Tricloroetano | < 5,0 | µg/L
7938 | PM-08 | Água Subterrânea | 09/26/2023 10:49 | VOC - Compostos Orgânicos Voláteis | 74-83-9 | Bromometano | < 5,0 | µg/L
7938 | PM-08 | Água Subterrânea | 09/26/2023 10:49 | VOC - Compostos Orgânicos Voláteis | 74-87-3 | Clorometano | < 5,0 | µg/L
7938 | PM-08 | Água Subterrânea | 09/26/2023 10:49 | VOC - Compostos Orgânicos Voláteis | 74-95-3 | Dibromometano | < 5,0 | µg/L
7938 | PM-08 | Água Subterrânea | 09/26/2023 10:49 | VOC - Compostos Orgânicos Voláteis | 74-97-5 | Bromoclorometano | < 5,0 | µg/L
7938 | PM-08 | Água Subterrânea | 09/26/2023 10:49 | VOC - Compostos Orgânicos Voláteis | 75-00-3 | Cloroetano | < 5,0 | µg/L
7938 | PM-08 | Água Subterrânea | 09/26/2023 10:49 | VOC - Compostos Orgânicos Voláteis | 75-01-4 | Cloreto de Vinila | < 0,3 | µg/L
7938 | PM-08 | Água Subterrânea | 09/26/2023 10:49 | VOC - Compostos Orgânicos Voláteis | 75-09-2 | Diclorometano | < 10 | µg/L
7938 | PM-08 | Água Subterrânea | 09/26/2023 10:49 | VOC - Compostos Orgânicos Voláteis | 75-15-0 | Dissulfeto de Carbono | < 5,0 | µg/L
7938 | PM-08 | Água Subterrânea | 09/26/2023 10:49 | VOC - Compostos Orgânicos Voláteis | 75-25-2 | Bromofórmio | < 5,0 | µg/L
7938 | PM-08 | Água Subterrânea | 09/26/2023 10:49 | VOC - Compostos Orgânicos Voláteis | 75-27-4 | Bromodiclorometano | < 5,0 | µg/L
7938 | PM-08 | Água Subterrânea | 09/26/2023 10:49 | VOC - Compostos Orgânicos Voláteis | 75-34-3 | 1,1-Dicloroetano | < 2,0 | µg/L
7938 | PM-08 | Água Subterrânea | 09/26/2023 10:49 | VOC - Compostos Orgânicos Voláteis | 75-35-4 | 1,1-Dicloroeteno | < 2,0 | µg/L
7938 | PM-08 | Água Subterrânea | 09/26/2023 10:49 | VOC - Compostos Orgânicos Voláteis | 75-69-4 | Triclorofluormetano | < 5,0 | µg/L
7938 | PM-08 | Água Subterrânea | 09/26/2023 10:49 | VOC - Compostos Orgânicos Voláteis | 75-71-8 | Diclorodifluorometano | < 5,0 | µg/L
7938 | PM-08 | Água Subterrânea | 09/26/2023 10:49 | VOC - Compostos Orgânicos Voláteis | 78-87-5 | 1,2-Dicloropropano | < 5,0 | µg/L
7938 | PM-08 | Água Subterrânea | 09/26/2023 10:49 | VOC - Compostos Orgânicos Voláteis | 78-93-3 | 2-Butanona (MEK) | < 10 | µg/L
7938 | PM-08 | Água Subterrânea | 09/26/2023 10:49 | VOC - Compostos Orgânicos Voláteis | 79-00-5 | 1,1,2-Tricloroetano | < 5,0 | µg/L
7938 | PM-08 | Água Subterrânea | 09/26/2023 10:49 | VOC - Compostos Orgânicos Voláteis | 79-01-6 | Tricloroeteno | < 2,0 | µg/L
7938 | PM-08 | Água Subterrânea | 09/26/2023 10:49 | VOC - Compostos Orgânicos Voláteis | 79-34-5 | 1,1,2,2-Tetracloroetano | < 5,0 | µg/L
7938 | PM-08 | Água Subterrânea | 09/26/2023 10:49 | VOC - Compostos Orgânicos Voláteis | 87-61-6 | 1,2,3-Triclorobenzeno | < 5,0 | µg/L
7938 | PM-08 | Água Subterrânea | 09/26/2023 10:49 | VOC - Compostos Orgânicos Voláteis | 87-68-3 | Hexaclorobutadieno | < 5,0 | µg/L
7938 | PM-08 | Água Subterrânea | 09/26/2023 10:49 | VOC - Compostos Orgânicos Voláteis | 91-20-3 | Naftaleno | < 5,0 | µg/L
7938 | PM-08 | Água Subterrânea | 09/26/2023 10:49 | VOC - Compostos Orgânicos Voláteis | 95-47-6 | o-Xileno | < 2,0 | µg/L
7938 | PM-08 | Água Subterrânea | 09/26/2023 10:49 | VOC - Compostos Orgânicos Voláteis | 95-49-8 | 2-Clorotolueno | < 5,0 | µg/L
7938 | PM-08 | Água Subterrânea | 09/26/2023 10:49 | VOC - Compostos Orgânicos Voláteis | 95-50-1 | 1,2-Diclorobenzeno | < 5,0 | µg/L
7938 | PM-08 | Água Subterrânea | 09/26/2023 10:49 | VOC - Compostos Orgânicos Voláteis | 95-63-6 | 1,2,4-Trimetilbenzeno | < 5,0 | µg/L
7938 | PM-08 | Água Subterrânea | 09/26/2023 10:49 | VOC - Compostos Orgânicos Voláteis | 96-12-8 | 1,2-Dibromo-3-Cloropropano | < 5,0 | µg/L
7938 | PM-08 | Água Subterrânea | 09/26/2023 10:49 | VOC - Compostos Orgânicos Voláteis | 96-18-4 | 1,2,3-Tricloropropano | < 5,0 | µg/L
7938 | PM-08 | Água Subterrânea | 09/26/2023 10:49 | VOC - Compostos Orgânicos Voláteis | 98-06-6 | tert-Butilbenzeno | < 5,0 | µg/L
7938 | PM-08 | Água Subterrânea | 09/26/2023 10:49 | VOC - Compostos Orgânicos Voláteis | 98-82-8 | Isopropilbenzeno | < 5,0 | µg/L
7938 | PM-08 | Água Subterrânea | 09/26/2023 10:49 | VOC - Compostos Orgânicos Voláteis | 99-87-6 | p-Isopropiltolueno | < 5,0 | µg/L
7938 | PM-09 | Água Subterrânea | 09/27/2023 11:06 | Ânions | 14797-55-8 | Nitrato | 0,248 | mg NO3/L
7938 | PM-09 | Água Subterrânea | 09/27/2023 11:06 | Cádmio Dissolvido | 7440-43-9 | Cádmio Dissolvido (Cd) | < 0,00020 | mg/L
7938 | PM-09 | Água Subterrânea | 09/27/2023 11:06 | Cádmio Total | 7440-43-9 | Cádmio Total (Cd) | < 0,00020 | mg/L
7938 | PM-09 | Água Subterrânea | 09/27/2023 11:06 | Dureza |  | Dureza | 68,7 | mg CaCO3/L
7938 | PM-09 | Água Subterrânea | 09/27/2023 11:06 | Fosfato |  | Fosfato | 0,215 | mg PO4/L
7938 | PM-09 | Água Subterrânea | 09/27/2023 11:06 | Mercúrio Dissolvido | 7439-97-6 | Mercúrio Dissolvido (Hg) | < 0,00010 | mg/L
7938 | PM-09 | Água Subterrânea | 09/27/2023 11:06 | Mercúrio Total | 7439-97-6 | Mercúrio Total (Hg) | < 0,00010 | mg/L
7938 | PM-09 | Água Subterrânea | 09/27/2023 11:06 | Metais Dissolvidos OES | 7439-92-1 | Chumbo Dissolvido (Pb) | < 0,00600 | mg/L
7938 | PM-09 | Água Subterrânea | 09/27/2023 11:06 | Metais Dissolvidos OES | 7439-95-4 | Magnésio Dissolvido (Mg) | 4,30 | mg/L
7938 | PM-09 | Água Subterrânea | 09/27/2023 11:06 | Metais Dissolvidos OES | 7439-98-7 | Molibdênio Dissolvido (Mo) | < 0,00600 | mg/L
7938 | PM-09 | Água Subterrânea | 09/27/2023 11:06 | Metais Dissolvidos OES | 7440-02-0 | Níquel Dissolvido (Ni) | < 0,00600 | mg/L
7938 | PM-09 | Água Subterrânea | 09/27/2023 11:06 | Metais Dissolvidos OES | 7440-09-7 | Potássio Dissolvido (K) | 7,94 | mg/L
7938 | PM-09 | Água Subterrânea | 09/27/2023 11:06 | Metais Dissolvidos OES | 7440-22-4 | Prata Dissolvida (Ag) | < 0,00500 | mg/L
7938 | PM-09 | Água Subterrânea | 09/27/2023 11:06 | Metais Dissolvidos OES | 7440-23-5 | Sódio Dissolvido (Na) | 18,49 | mg/L
7938 | PM-09 | Água Subterrânea | 09/27/2023 11:06 | Metais Dissolvidos OES | 7440-36-0 | Antimônio Dissolvido (Sb) | < 0,00500 | mg/L
7938 | PM-09 | Água Subterrânea | 09/27/2023 11:06 | Metais Dissolvidos OES | 7440-38-2 | Arsênio Dissolvido (As) | < 0,00600 | mg/L
7938 | PM-09 | Água Subterrânea | 09/27/2023 11:06 | Metais Dissolvidos OES | 7440-39-3 | Bário Dissolvido (Ba) | 0,252 | mg/L
7938 | PM-09 | Água Subterrânea | 09/27/2023 11:06 | Metais Dissolvidos OES | 7440-42-8 | Boro Dissolvido (B) | < 0,00600 | mg/L
7938 | PM-09 | Água Subterrânea | 09/27/2023 11:06 | Metais Dissolvidos OES | 7440-47-3 | Cromo Dissolvido (Cr) | < 0,00600 | mg/L
7938 | PM-09 | Água Subterrânea | 09/27/2023 11:06 | Metais Dissolvidos OES | 7440-48-4 | Cobalto Dissolvido (Co) | < 0,00600 | mg/L
7938 | PM-09 | Água Subterrânea | 09/27/2023 11:06 | Metais Dissolvidos OES | 7440-50-8 | Cobre Dissolvido (Cu) | < 0,00500 | mg/L
7938 | PM-09 | Água Subterrânea | 09/27/2023 11:06 | Metais Dissolvidos OES | 7440-66-6 | Zinco Dissolvido (Zn) | < 0,00600 | mg/L
7938 | PM-09 | Água Subterrânea | 09/27/2023 11:06 | Metais Dissolvidos OES | 7440-70-2 | Cálcio Dissolvido (Ca) | 22,94 | mg/L
7938 | PM-09 | Água Subterrânea | 09/27/2023 11:06 | Metais Dissolvidos OES | 7782-49-2 | Selênio Dissolvido (Se) | < 0,00600 | mg/L
7938 | PM-09 | Água Subterrânea | 09/27/2023 11:06 | Metais Totais OES | 7439-92-1 | Chumbo Total (Pb) | < 0,00600 | mg/L
7938 | PM-09 | Água Subterrânea | 09/27/2023 11:06 | Metais Totais OES | 7439-95-4 | Magnésio Total (Mg) | 3,93 | mg/L
7938 | PM-09 | Água Subterrânea | 09/27/2023 11:06 | Metais Totais OES | 7439-98-7 | Molibdênio Total (Mo) | < 0,00600 | mg/L
7938 | PM-09 | Água Subterrânea | 09/27/2023 11:06 | Metais Totais OES | 7440-02-0 | Níquel Total (Ni) | < 0,00600 | mg/L
7938 | PM-09 | Água Subterrânea | 09/27/2023 11:06 | Metais Totais OES | 7440-09-7 | Potássio Total (K) | 7,38 | mg/L
7938 | PM-09 | Água Subterrânea | 09/27/2023 11:06 | Metais Totais OES | 7440-22-4 | Prata Total (Ag) | < 0,00500 | mg/L
7938 | PM-09 | Água Subterrânea | 09/27/2023 11:06 | Metais Totais OES | 7440-23-5 | Sódio Total (Na) | 17,62 | mg/L
7938 | PM-09 | Água Subterrânea | 09/27/2023 11:06 | Metais Totais OES | 7440-36-0 | Antimônio Total (Sb) | < 0,00500 | mg/L
7938 | PM-09 | Água Subterrânea | 09/27/2023 11:06 | Metais Totais OES | 7440-38-2 | Arsênio Total (As) | < 0,00600 | mg/L
7938 | PM-09 | Água Subterrânea | 09/27/2023 11:06 | Metais Totais OES | 7440-39-3 | Bário Total (Ba) | 0,260 | mg/L
7938 | PM-09 | Água Subterrânea | 09/27/2023 11:06 | Metais Totais OES | 7440-42-8 | Boro Total (B) | < 0,00600 | mg/L
7938 | PM-09 | Água Subterrânea | 09/27/2023 11:06 | Metais Totais OES | 7440-47-3 | Cromo Total (Cr) | < 0,00600 | mg/L
7938 | PM-09 | Água Subterrânea | 09/27/2023 11:06 | Metais Totais OES | 7440-48-4 | Cobalto Total (Co) | < 0,00600 | mg/L
7938 | PM-09 | Água Subterrânea | 09/27/2023 11:06 | Metais Totais OES | 7440-50-8 | Cobre Total (Cu) | < 0,00500 | mg/L
7938 | PM-09 | Água Subterrânea | 09/27/2023 11:06 | Metais Totais OES | 7440-66-6 | Zinco Total (Zn) | < 0,00600 | mg/L
7938 | PM-09 | Água Subterrânea | 09/27/2023 11:06 | Metais Totais OES | 7440-70-2 | Cálcio Total (Ca) | 21,02 | mg/L
7938 | PM-09 | Água Subterrânea | 09/27/2023 11:06 | Metais Totais OES | 7782-49-2 | Selênio Total (Se) | < 0,00600 | mg/L
7938 | PM-09 | Água Subterrânea | 09/27/2023 11:06 | PAH | 120-12-7 | Antraceno | < 0,05 | µg/L
7938 | PM-09 | Água Subterrânea | 09/27/2023 11:06 | PAH | 129-00-0 | Pireno | < 0,05 | µg/L
7938 | PM-09 | Água Subterrânea | 09/27/2023 11:06 | PAH | 1718-51-0 | Terfenil-d14 | 52 | %
7938 | PM-09 | Água Subterrânea | 09/27/2023 11:06 | PAH | 191-24-2 | Benzo(g,h,i)Perileno | < 0,018 | µg/L
7938 | PM-09 | Água Subterrânea | 09/27/2023 11:06 | PAH | 193-39-5 | Indeno(1,2,3-cd)Pireno | < 0,018 | µg/L
7938 | PM-09 | Água Subterrânea | 09/27/2023 11:06 | PAH | 205-99-2 | Benzo(b)Fluoranteno | < 0,018 | µg/L
7938 | PM-09 | Água Subterrânea | 09/27/2023 11:06 | PAH | 206-44-0 | Fluoranteno | < 0,05 | µg/L
7938 | PM-09 | Água Subterrânea | 09/27/2023 11:06 | PAH | 207-08-9 | Benzo(k)Fluoranteno | < 0,018 | µg/L
7938 | PM-09 | Água Subterrânea | 09/27/2023 11:06 | PAH | 208-96-8 | Acenaftileno | < 0,05 | µg/L
7938 | PM-09 | Água Subterrânea | 09/27/2023 11:06 | PAH | 218-01-9 | Criseno | < 0,018 | µg/L
7938 | PM-09 | Água Subterrânea | 09/27/2023 11:06 | PAH | 321-60-8 | 2-Fluorobifenil | 102 | %
7938 | PM-09 | Água Subterrânea | 09/27/2023 11:06 | PAH | 50-32-8 | Benzo(a)Pireno | < 0,01 | µg/L
7938 | PM-09 | Água Subterrânea | 09/27/2023 11:06 | PAH | 53-70-3 | Dibenzo(a,h)Antraceno | < 0,018 | µg/L
7938 | PM-09 | Água Subterrânea | 09/27/2023 11:06 | PAH | 56-55-3 | Benzo(a)Antraceno | < 0,018 | µg/L
7938 | PM-09 | Água Subterrânea | 09/27/2023 11:06 | PAH | 83-32-9 | Acenafteno | 0,06 | µg/L
7938 | PM-09 | Água Subterrânea | 09/27/2023 11:06 | PAH | 85-01-8 | Fenantreno | < 0,05 | µg/L
7938 | PM-09 | Água Subterrânea | 09/27/2023 11:06 | PAH | 86-73-7 | Fluoreno | < 0,05 | µg/L
7938 | PM-09 | Água Subterrânea | 09/27/2023 11:06 | PAH | 91-57-6 | 2-Metilnaftaleno | < 0,1 | µg/L
7938 | PM-09 | Água Subterrânea | 09/27/2023 11:06 | Sólidos Dissolvidos Totais |  | Sólidos Dissolvidos Totais | 203 | mg/L
7938 | PM-09 | Água Subterrânea | 09/27/2023 11:06 | Sulfato | 14808-79-8 | Sulfato | 63 | mg/L
7938 | PM-09 | Água Subterrânea | 09/27/2023 11:06 | TPH - Hidrocarbonetos Totais de Petróleo |  | Mistura Complexa Não Resolvida | < 200 | µg/L
7938 | PM-09 | Água Subterrânea | 09/27/2023 11:06 | TPH - Hidrocarbonetos Totais de Petróleo |  | n-Alcanos | < 10 | µg/L
7938 | PM-09 | Água Subterrânea | 09/27/2023 11:06 | TPH - Hidrocarbonetos Totais de Petróleo |  | TPH Resolvido | < 200 | µg/L
7938 | PM-09 | Água Subterrânea | 09/27/2023 11:06 | TPH - Hidrocarbonetos Totais de Petróleo |  | TPH Total (C8-C40) | < 200 | µg/L
7938 | PM-09 | Água Subterrânea | 09/27/2023 11:06 | TPH - Hidrocarbonetos Totais de Petróleo | 111-65-9 | C8 | < 10 | µg/L
7938 | PM-09 | Água Subterrânea | 09/27/2023 11:06 | TPH - Hidrocarbonetos Totais de Petróleo | 111-84-2 | C9 | < 10 | µg/L
7938 | PM-09 | Água Subterrânea | 09/27/2023 11:06 | TPH - Hidrocarbonetos Totais de Petróleo | 112-40-3 | C12 | < 10 | µg/L
7938 | PM-09 | Água Subterrânea | 09/27/2023 11:06 | TPH - Hidrocarbonetos Totais de Petróleo | 112-95-8 | C20 | < 10 | µg/L
7938 | PM-09 | Água Subterrânea | 09/27/2023 11:06 | TPH - Hidrocarbonetos Totais de Petróleo | 1120-21-4 | C11 | < 10 | µg/L
7938 | PM-09 | Água Subterrânea | 09/27/2023 11:06 | TPH - Hidrocarbonetos Totais de Petróleo | 124-18-5 | C10 | < 10 | µg/L
7938 | PM-09 | Água Subterrânea | 09/27/2023 11:06 | TPH - Hidrocarbonetos Totais de Petróleo | 14167-59-0 | C34 | < 10 | µg/L
7938 | PM-09 | Água Subterrânea | 09/27/2023 11:06 | TPH - Hidrocarbonetos Totais de Petróleo | 1718-51-0 | o-Terfenil (TPH) | 92 | %
7938 | PM-09 | Água Subterrânea | 09/27/2023 11:06 | TPH - Hidrocarbonetos Totais de Petróleo | 1921-70-6 | Pristano | < 10 | µg/L
7938 | PM-09 | Água Subterrânea | 09/27/2023 11:06 | TPH - Hidrocarbonetos Totais de Petróleo | 3386-33-2 | 1-Clorooctadecano | 46 | %
7938 | PM-09 | Água Subterrânea | 09/27/2023 11:06 | TPH - Hidrocarbonetos Totais de Petróleo | 4181-95-7 | C40 | < 10 | µg/L
7938 | PM-09 | Água Subterrânea | 09/27/2023 11:06 | TPH - Hidrocarbonetos Totais de Petróleo | 544-76-3 | C16 | < 10 | µg/L
7938 | PM-09 | Água Subterrânea | 09/27/2023 11:06 | TPH - Hidrocarbonetos Totais de Petróleo | 544-85-4 | C32 | < 10 | µg/L
7938 | PM-09 | Água Subterrânea | 09/27/2023 11:06 | TPH - Hidrocarbonetos Totais de Petróleo | 593-45-3 | C18 | < 10 | µg/L
7938 | PM-09 | Água Subterrânea | 09/27/2023 11:06 | TPH - Hidrocarbonetos Totais de Petróleo | 593-49-7 | C27 | < 10 | µg/L
7938 | PM-09 | Água Subterrânea | 09/27/2023 11:06 | TPH - Hidrocarbonetos Totais de Petróleo | 629-50-5 | C13 | < 10 | µg/L
7938 | PM-09 | Água Subterrânea | 09/27/2023 11:06 | TPH - Hidrocarbonetos Totais de Petróleo | 629-59-4 | C14 | < 10 | µg/L
7938 | PM-09 | Água Subterrânea | 09/27/2023 11:06 | TPH - Hidrocarbonetos Totais de Petróleo | 629-62-9 | C15 | < 10 | µg/L
7938 | PM-09 | Água Subterrânea | 09/27/2023 11:06 | TPH - Hidrocarbonetos Totais de Petróleo | 629-78-7 | C17 | < 10 | µg/L
7938 | PM-09 | Água Subterrânea | 09/27/2023 11:06 | TPH - Hidrocarbonetos Totais de Petróleo | 629-92-5 | C19 | < 10 | µg/L
7938 | PM-09 | Água Subterrânea | 09/27/2023 11:06 | TPH - Hidrocarbonetos Totais de Petróleo | 629-94-7 | C21 | < 10 | µg/L
7938 | PM-09 | Água Subterrânea | 09/27/2023 11:06 | TPH - Hidrocarbonetos Totais de Petróleo | 629-97-0 | C22 | < 10 | µg/L
7938 | PM-09 | Água Subterrânea | 09/27/2023 11:06 | TPH - Hidrocarbonetos Totais de Petróleo | 629-99-2 | C25 | < 10 | µg/L
7938 | PM-09 | Água Subterrânea | 09/27/2023 11:06 | TPH - Hidrocarbonetos Totais de Petróleo | 630-01-3 | C26 | < 10 | µg/L
7938 | PM-09 | Água Subterrânea | 09/27/2023 11:06 | TPH - Hidrocarbonetos Totais de Petróleo | 630-02-4 | C28 | < 10 | µg/L
7938 | PM-09 | Água Subterrânea | 09/27/2023 11:06 | TPH - Hidrocarbonetos Totais de Petróleo | 630-03-5 | C29 | < 10 | µg/L
7938 | PM-09 | Água Subterrânea | 09/27/2023 11:06 | TPH - Hidrocarbonetos Totais de Petróleo | 630-04-6 | C31 | < 10 | µg/L
7938 | PM-09 | Água Subterrânea | 09/27/2023 11:06 | TPH - Hidrocarbonetos Totais de Petróleo | 630-05-7 | C33 | < 10 | µg/L
7938 | PM-09 | Água Subterrânea | 09/27/2023 11:06 | TPH - Hidrocarbonetos Totais de Petróleo | 630-06-8 | C36 | < 10 | µg/L
7938 | PM-09 | Água Subterrânea | 09/27/2023 11:06 | TPH - Hidrocarbonetos Totais de Petróleo | 630-07-9 | C35 | < 10 | µg/L
7938 | PM-09 | Água Subterrânea | 09/27/2023 11:06 | TPH - Hidrocarbonetos Totais de Petróleo | 638-36-8 | Fitano | < 10 | µg/L
7938 | PM-09 | Água Subterrânea | 09/27/2023 11:06 | TPH - Hidrocarbonetos Totais de Petróleo | 638-67-5 | C23 | < 10 | µg/L
7938 | PM-09 | Água Subterrânea | 09/27/2023 11:06 | TPH - Hidrocarbonetos Totais de Petróleo | 638-68-6 | C30 | < 10 | µg/L
7938 | PM-09 | Água Subterrânea | 09/27/2023 11:06 | TPH - Hidrocarbonetos Totais de Petróleo | 646-31-1 | C24 | < 10 | µg/L
7938 | PM-09 | Água Subterrânea | 09/27/2023 11:06 | TPH - Hidrocarbonetos Totais de Petróleo | 7194-84-5 | C37 | < 10 | µg/L
7938 | PM-09 | Água Subterrânea | 09/27/2023 11:06 | TPH - Hidrocarbonetos Totais de Petróleo | 7194-85-6 | C38 | < 10 | µg/L
7938 | PM-09 | Água Subterrânea | 09/27/2023 11:06 | TPH - Hidrocarbonetos Totais de Petróleo | 7194-86-7 | C39 | < 10 | µg/L
7938 | PM-09 | Água Subterrânea | 09/27/2023 11:06 | VOC - Compostos Orgânicos Voláteis | 100-41-4 | Etilbenzeno | < 2,0 | µg/L
7938 | PM-09 | Água Subterrânea | 09/27/2023 11:06 | VOC - Compostos Orgânicos Voláteis | 100-42-5 | Estireno | < 5,0 | µg/L
7938 | PM-09 | Água Subterrânea | 09/27/2023 11:06 | VOC - Compostos Orgânicos Voláteis | 10061-01-5 | cis-1,3-Dicloropropeno | < 5,0 | µg/L
7938 | PM-09 | Água Subterrânea | 09/27/2023 11:06 | VOC - Compostos Orgânicos Voláteis | 10061-02-6 | trans-1,3-Dicloropropeno | < 5,0 | µg/L
7938 | PM-09 | Água Subterrânea | 09/27/2023 11:06 | VOC - Compostos Orgânicos Voláteis | 103-65-1 | n-Propilbenzeno | < 5,0 | µg/L
7938 | PM-09 | Água Subterrânea | 09/27/2023 11:06 | VOC - Compostos Orgânicos Voláteis | 104-51-8 | n-Butilbenzeno | < 5,0 | µg/L
7938 | PM-09 | Água Subterrânea | 09/27/2023 11:06 | VOC - Compostos Orgânicos Voláteis | 106-43-4 | 4-Clorotolueno | < 5,0 | µg/L
7938 | PM-09 | Água Subterrânea | 09/27/2023 11:06 | VOC - Compostos Orgânicos Voláteis | 106-46-7 | 1,4-Diclorobenzeno | < 5,0 | µg/L
7938 | PM-09 | Água Subterrânea | 09/27/2023 11:06 | VOC - Compostos Orgânicos Voláteis | 106-93-4 | 1,2-Dibromoetano | < 5,0 | µg/L
7938 | PM-09 | Água Subterrânea | 09/27/2023 11:06 | VOC - Compostos Orgânicos Voláteis | 107-06-2 | 1,2-Dicloroetano | < 2,0 | µg/L
7938 | PM-09 | Água Subterrânea | 09/27/2023 11:06 | VOC - Compostos Orgânicos Voláteis | 108-10-1 | 4-Metil-2-Pentanona (MIBK) | < 10 | µg/L
7938 | PM-09 | Água Subterrânea | 09/27/2023 11:06 | VOC - Compostos Orgânicos Voláteis | 108-67-8 | 1,3,5-Trimetilbenzeno | < 5,0 | µg/L
7938 | PM-09 | Água Subterrânea | 09/27/2023 11:06 | VOC - Compostos Orgânicos Voláteis | 108-70-3 | 1,3,5-Triclorobenzeno | < 5,0 | µg/L
7938 | PM-09 | Água Subterrânea | 09/27/2023 11:06 | VOC - Compostos Orgânicos Voláteis | 108-86-1 | Bromobenzeno | < 5,0 | µg/L
7938 | PM-09 | Água Subterrânea | 09/27/2023 11:06 | VOC - Compostos Orgânicos Voláteis | 108-88-3 | Tolueno | < 2,0 | µg/L
7938 | PM-09 | Água Subterrânea | 09/27/2023 11:06 | VOC - Compostos Orgânicos Voláteis | 108-90-7 | Clorobenzeno | < 5,0 | µg/L
7938 | PM-09 | Água Subterrânea | 09/27/2023 11:06 | VOC - Compostos Orgânicos Voláteis | 120-82-1 | 1,2,4-Triclorobenzeno | < 5,0 | µg/L
7938 | PM-09 | Água Subterrânea | 09/27/2023 11:06 | VOC - Compostos Orgânicos Voláteis | 124-48-1 | Dibromoclorometano | < 5,0 | µg/L
7938 | PM-09 | Água Subterrânea | 09/27/2023 11:06 | VOC - Compostos Orgânicos Voláteis | 127-18-4 | Tetracloroeteno | < 2,0 | µg/L
7938 | PM-09 | Água Subterrânea | 09/27/2023 11:06 | VOC - Compostos Orgânicos Voláteis | 1330-20-7 | Xilenos (Total) | < 2,0 | µg/L
7938 | PM-09 | Água Subterrânea | 09/27/2023 11:06 | VOC - Compostos Orgânicos Voláteis | 135-98-8 | sec-Butilbenzeno | < 5,0 | µg/L
7938 | PM-09 | Água Subterrânea | 09/27/2023 11:06 | VOC - Compostos Orgânicos Voláteis | 142-28-9 | 1,3-Dicloropropano | < 5,0 | µg/L
7938 | PM-09 | Água Subterrânea | 09/27/2023 11:06 | VOC - Compostos Orgânicos Voláteis | 156-59-2 | cis-1,2-Dicloroeteno | < 5,0 | µg/L
7938 | PM-09 | Água Subterrânea | 09/27/2023 11:06 | VOC - Compostos Orgânicos Voláteis | 156-60-5 | trans-1,2-Dicloroeteno | < 5,0 | µg/L
7938 | PM-09 | Água Subterrânea | 09/27/2023 11:06 | VOC - Compostos Orgânicos Voláteis | 1634-04-4 | Metil Tert-Butil Éter (MTBE) | < 5,0 | µg/L
7938 | PM-09 | Água Subterrânea | 09/27/2023 11:06 | VOC - Compostos Orgânicos Voláteis | 17060-07-0 | 1,2-Dicloroetano-d4 | 104 | %
7938 | PM-09 | Água Subterrânea | 09/27/2023 11:06 | VOC - Compostos Orgânicos Voláteis | 179601-23-1 | m,p-Xilenos | < 2,0 | µg/L
7938 | PM-09 | Água Subterrânea | 09/27/2023 11:06 | VOC - Compostos Orgânicos Voláteis | 1868-53-7 | Dibromofluorometano | 111 | %
7938 | PM-09 | Água Subterrânea | 09/27/2023 11:06 | VOC - Compostos Orgânicos Voláteis | 2037-26-5 | Tolueno-d8 | 91 | %
7938 | PM-09 | Água Subterrânea | 09/27/2023 11:06 | VOC - Compostos Orgânicos Voláteis | 460-00-4 | 4-Bromofluorbenzeno | 91 | %
7938 | PM-09 | Água Subterrânea | 09/27/2023 11:06 | VOC - Compostos Orgânicos Voláteis | 541-73-1 | 1,3-Diclorobenzeno | < 5,0 | µg/L
7938 | PM-09 | Água Subterrânea | 09/27/2023 11:06 | VOC - Compostos Orgânicos Voláteis | 56-23-5 | Tetracloreto de Carbono | < 2,0 | µg/L
7938 | PM-09 | Água Subterrânea | 09/27/2023 11:06 | VOC - Compostos Orgânicos Voláteis | 563-58-6 | 1,1-Dicloropropeno | < 5,0 | µg/L
7938 | PM-09 | Água Subterrânea | 09/27/2023 11:06 | VOC - Compostos Orgânicos Voláteis | 591-78-6 | 2-Hexanona | < 10 | µg/L
7938 | PM-09 | Água Subterrânea | 09/27/2023 11:06 | VOC - Compostos Orgânicos Voláteis | 594-20-7 | 2,2-Dicloropropano | < 5,0 | µg/L
7938 | PM-09 | Água Subterrânea | 09/27/2023 11:06 | VOC - Compostos Orgânicos Voláteis | 630-20-6 | 1,1,1,2-Tetracloroetano | < 5,0 | µg/L
7938 | PM-09 | Água Subterrânea | 09/27/2023 11:06 | VOC - Compostos Orgânicos Voláteis | 67-64-1 | Acetona | < 10 | µg/L
7938 | PM-09 | Água Subterrânea | 09/27/2023 11:06 | VOC - Compostos Orgânicos Voláteis | 67-66-3 | Clorofórmio | < 5,0 | µg/L
7938 | PM-09 | Água Subterrânea | 09/27/2023 11:06 | VOC - Compostos Orgânicos Voláteis | 71-43-2 | Benzeno | < 2,0 | µg/L
7938 | PM-09 | Água Subterrânea | 09/27/2023 11:06 | VOC - Compostos Orgânicos Voláteis | 71-55-6 | 1,1,1-Tricloroetano | < 5,0 | µg/L
7938 | PM-09 | Água Subterrânea | 09/27/2023 11:06 | VOC - Compostos Orgânicos Voláteis | 74-83-9 | Bromometano | < 5,0 | µg/L
7938 | PM-09 | Água Subterrânea | 09/27/2023 11:06 | VOC - Compostos Orgânicos Voláteis | 74-87-3 | Clorometano | < 5,0 | µg/L
7938 | PM-09 | Água Subterrânea | 09/27/2023 11:06 | VOC - Compostos Orgânicos Voláteis | 74-95-3 | Dibromometano | < 5,0 | µg/L
7938 | PM-09 | Água Subterrânea | 09/27/2023 11:06 | VOC - Compostos Orgânicos Voláteis | 74-97-5 | Bromoclorometano | < 5,0 | µg/L
7938 | PM-09 | Água Subterrânea | 09/27/2023 11:06 | VOC - Compostos Orgânicos Voláteis | 75-00-3 | Cloroetano | < 5,0 | µg/L
7938 | PM-09 | Água Subterrânea | 09/27/2023 11:06 | VOC - Compostos Orgânicos Voláteis | 75-01-4 | Cloreto de Vinila | < 0,3 | µg/L
7938 | PM-09 | Água Subterrânea | 09/27/2023 11:06 | VOC - Compostos Orgânicos Voláteis | 75-09-2 | Diclorometano | < 10 | µg/L
7938 | PM-09 | Água Subterrânea | 09/27/2023 11:06 | VOC - Compostos Orgânicos Voláteis | 75-15-0 | Dissulfeto de Carbono | < 5,0 | µg/L
7938 | PM-09 | Água Subterrânea | 09/27/2023 11:06 | VOC - Compostos Orgânicos Voláteis | 75-25-2 | Bromofórmio | < 5,0 | µg/L
7938 | PM-09 | Água Subterrânea | 09/27/2023 11:06 | VOC - Compostos Orgânicos Voláteis | 75-27-4 | Bromodiclorometano | < 5,0 | µg/L
7938 | PM-09 | Água Subterrânea | 09/27/2023 11:06 | VOC - Compostos Orgânicos Voláteis | 75-34-3 | 1,1-Dicloroetano | < 2,0 | µg/L
7938 | PM-09 | Água Subterrânea | 09/27/2023 11:06 | VOC - Compostos Orgânicos Voláteis | 75-35-4 | 1,1-Dicloroeteno | < 2,0 | µg/L
7938 | PM-09 | Água Subterrânea | 09/27/2023 11:06 | VOC - Compostos Orgânicos Voláteis | 75-69-4 | Triclorofluormetano | < 5,0 | µg/L
7938 | PM-09 | Água Subterrânea | 09/27/2023 11:06 | VOC - Compostos Orgânicos Voláteis | 75-71-8 | Diclorodifluorometano | < 5,0 | µg/L
7938 | PM-09 | Água Subterrânea | 09/27/2023 11:06 | VOC - Compostos Orgânicos Voláteis | 78-87-5 | 1,2-Dicloropropano | < 5,0 | µg/L
7938 | PM-09 | Água Subterrânea | 09/27/2023 11:06 | VOC - Compostos Orgânicos Voláteis | 78-93-3 | 2-Butanona (MEK) | < 10 | µg/L
7938 | PM-09 | Água Subterrânea | 09/27/2023 11:06 | VOC - Compostos Orgânicos Voláteis | 79-00-5 | 1,1,2-Tricloroetano | < 5,0 | µg/L
7938 | PM-09 | Água Subterrânea | 09/27/2023 11:06 | VOC - Compostos Orgânicos Voláteis | 79-01-6 | Tricloroeteno | < 2,0 | µg/L
7938 | PM-09 | Água Subterrânea | 09/27/2023 11:06 | VOC - Compostos Orgânicos Voláteis | 79-34-5 | 1,1,2,2-Tetracloroetano | < 5,0 | µg/L
7938 | PM-09 | Água Subterrânea | 09/27/2023 11:06 | VOC - Compostos Orgânicos Voláteis | 87-61-6 | 1,2,3-Triclorobenzeno | < 5,0 | µg/L
7938 | PM-09 | Água Subterrânea | 09/27/2023 11:06 | VOC - Compostos Orgânicos Voláteis | 87-68-3 | Hexaclorobutadieno | < 5,0 | µg/L
7938 | PM-09 | Água Subterrânea | 09/27/2023 11:06 | VOC - Compostos Orgânicos Voláteis | 91-20-3 | Naftaleno | < 5,0 | µg/L
7938 | PM-09 | Água Subterrânea | 09/27/2023 11:06 | VOC - Compostos Orgânicos Voláteis | 95-47-6 | o-Xileno | < 2,0 | µg/L
7938 | PM-09 | Água Subterrânea | 09/27/2023 11:06 | VOC - Compostos Orgânicos Voláteis | 95-49-8 | 2-Clorotolueno | < 5,0 | µg/L
7938 | PM-09 | Água Subterrânea | 09/27/2023 11:06 | VOC - Compostos Orgânicos Voláteis | 95-50-1 | 1,2-Diclorobenzeno | < 5,0 | µg/L
7938 | PM-09 | Água Subterrânea | 09/27/2023 11:06 | VOC - Compostos Orgânicos Voláteis | 95-63-6 | 1,2,4-Trimetilbenzeno | < 5,0 | µg/L
7938 | PM-09 | Água Subterrânea | 09/27/2023 11:06 | VOC - Compostos Orgânicos Voláteis | 96-12-8 | 1,2-Dibromo-3-Cloropropano | < 5,0 | µg/L
7938 | PM-09 | Água Subterrânea | 09/27/2023 11:06 | VOC - Compostos Orgânicos Voláteis | 96-18-4 | 1,2,3-Tricloropropano | < 5,0 | µg/L
7938 | PM-09 | Água Subterrânea | 09/27/2023 11:06 | VOC - Compostos Orgânicos Voláteis | 98-06-6 | tert-Butilbenzeno | < 5,0 | µg/L
7938 | PM-09 | Água Subterrânea | 09/27/2023 11:06 | VOC - Compostos Orgânicos Voláteis | 98-82-8 | Isopropilbenzeno | < 5,0 | µg/L
7938 | PM-09 | Água Subterrânea | 09/27/2023 11:06 | VOC - Compostos Orgânicos Voláteis | 99-87-6 | p-Isopropiltolueno | < 5,0 | µg/L
7938 | PM-10 | Água Subterrânea | 09/27/2023 14:11 | Ânions | 14797-55-8 | Nitrato | 0,266 | mg NO3/L
7938 | PM-10 | Água Subterrânea | 09/27/2023 14:11 | Cádmio Dissolvido | 7440-43-9 | Cádmio Dissolvido (Cd) | < 0,00020 | mg/L
7938 | PM-10 | Água Subterrânea | 09/27/2023 14:11 | Cádmio Total | 7440-43-9 | Cádmio Total (Cd) | < 0,00020 | mg/L
7938 | PM-10 | Água Subterrânea | 09/27/2023 14:11 | Dureza |  | Dureza | 430,3 | mg CaCO3/L
7938 | PM-10 | Água Subterrânea | 09/27/2023 14:11 | Fosfato |  | Fosfato | 0,399 | mg PO4/L
7938 | PM-10 | Água Subterrânea | 09/27/2023 14:11 | Mercúrio Dissolvido | 7439-97-6 | Mercúrio Dissolvido (Hg) | < 0,00010 | mg/L
7938 | PM-10 | Água Subterrânea | 09/27/2023 14:11 | Mercúrio Total | 7439-97-6 | Mercúrio Total (Hg) | < 0,00010 | mg/L
7938 | PM-10 | Água Subterrânea | 09/27/2023 14:11 | Metais Dissolvidos OES | 7439-92-1 | Chumbo Dissolvido (Pb) | < 0,00600 | mg/L
7938 | PM-10 | Água Subterrânea | 09/27/2023 14:11 | Metais Dissolvidos OES | 7439-95-4 | Magnésio Dissolvido (Mg) | 3,91 | mg/L
7938 | PM-10 | Água Subterrânea | 09/27/2023 14:11 | Metais Dissolvidos OES | 7439-98-7 | Molibdênio Dissolvido (Mo) | < 0,00600 | mg/L
7938 | PM-10 | Água Subterrânea | 09/27/2023 14:11 | Metais Dissolvidos OES | 7440-02-0 | Níquel Dissolvido (Ni) | < 0,00600 | mg/L
7938 | PM-10 | Água Subterrânea | 09/27/2023 14:11 | Metais Dissolvidos OES | 7440-09-7 | Potássio Dissolvido (K) | 8,72 | mg/L
7938 | PM-10 | Água Subterrânea | 09/27/2023 14:11 | Metais Dissolvidos OES | 7440-22-4 | Prata Dissolvida (Ag) | < 0,00500 | mg/L
7938 | PM-10 | Água Subterrânea | 09/27/2023 14:11 | Metais Dissolvidos OES | 7440-23-5 | Sódio Dissolvido (Na) | 18,72 | mg/L
7938 | PM-10 | Água Subterrânea | 09/27/2023 14:11 | Metais Dissolvidos OES | 7440-36-0 | Antimônio Dissolvido (Sb) | < 0,00500 | mg/L
7938 | PM-10 | Água Subterrânea | 09/27/2023 14:11 | Metais Dissolvidos OES | 7440-38-2 | Arsênio Dissolvido (As) | 0,0185 | mg/L
7938 | PM-10 | Água Subterrânea | 09/27/2023 14:11 | Metais Dissolvidos OES | 7440-39-3 | Bário Dissolvido (Ba) | 0,0242 | mg/L
7938 | PM-10 | Água Subterrânea | 09/27/2023 14:11 | Metais Dissolvidos OES | 7440-42-8 | Boro Dissolvido (B) | 0,0246 | mg/L
7938 | PM-10 | Água Subterrânea | 09/27/2023 14:11 | Metais Dissolvidos OES | 7440-47-3 | Cromo Dissolvido (Cr) | < 0,00600 | mg/L
7938 | PM-10 | Água Subterrânea | 09/27/2023 14:11 | Metais Dissolvidos OES | 7440-48-4 | Cobalto Dissolvido (Co) | 0,0160 | mg/L
7938 | PM-10 | Água Subterrânea | 09/27/2023 14:11 | Metais Dissolvidos OES | 7440-50-8 | Cobre Dissolvido (Cu) | < 0,00500 | mg/L
7938 | PM-10 | Água Subterrânea | 09/27/2023 14:11 | Metais Dissolvidos OES | 7440-66-6 | Zinco Dissolvido (Zn) | < 0,00600 | mg/L
7938 | PM-10 | Água Subterrânea | 09/27/2023 14:11 | Metais Dissolvidos OES | 7440-70-2 | Cálcio Dissolvido (Ca) | 131,42 | mg/L
7938 | PM-10 | Água Subterrânea | 09/27/2023 14:11 | Metais Dissolvidos OES | 7782-49-2 | Selênio Dissolvido (Se) | < 0,00600 | mg/L
7938 | PM-10 | Água Subterrânea | 09/27/2023 14:11 | Metais Totais OES | 7439-92-1 | Chumbo Total (Pb) | < 0,00600 | mg/L
7938 | PM-10 | Água Subterrânea | 09/27/2023 14:11 | Metais Totais OES | 7439-95-4 | Magnésio Total (Mg) | 3,44 | mg/L
7938 | PM-10 | Água Subterrânea | 09/27/2023 14:11 | Metais Totais OES | 7439-98-7 | Molibdênio Total (Mo) | < 0,00600 | mg/L
7938 | PM-10 | Água Subterrânea | 09/27/2023 14:11 | Metais Totais OES | 7440-02-0 | Níquel Total (Ni) | < 0,00600 | mg/L
7938 | PM-10 | Água Subterrânea | 09/27/2023 14:11 | Metais Totais OES | 7440-09-7 | Potássio Total (K) | 8,29 | mg/L
7938 | PM-10 | Água Subterrânea | 09/27/2023 14:11 | Metais Totais OES | 7440-22-4 | Prata Total (Ag) | < 0,00500 | mg/L
7938 | PM-10 | Água Subterrânea | 09/27/2023 14:11 | Metais Totais OES | 7440-23-5 | Sódio Total (Na) | 19,23 | mg/L
7938 | PM-10 | Água Subterrânea | 09/27/2023 14:11 | Metais Totais OES | 7440-36-0 | Antimônio Total (Sb) | < 0,00500 | mg/L
7938 | PM-10 | Água Subterrânea | 09/27/2023 14:11 | Metais Totais OES | 7440-38-2 | Arsênio Total (As) | 0,0164 | mg/L
7938 | PM-10 | Água Subterrânea | 09/27/2023 14:11 | Metais Totais OES | 7440-39-3 | Bário Total (Ba) | 0,0270 | mg/L
7938 | PM-10 | Água Subterrânea | 09/27/2023 14:11 | Metais Totais OES | 7440-42-8 | Boro Total (B) | 0,0402 | mg/L
7938 | PM-10 | Água Subterrânea | 09/27/2023 14:11 | Metais Totais OES | 7440-47-3 | Cromo Total (Cr) | < 0,00600 | mg/L
7938 | PM-10 | Água Subterrânea | 09/27/2023 14:11 | Metais Totais OES | 7440-48-4 | Cobalto Total (Co) | 0,0156 | mg/L
7938 | PM-10 | Água Subterrânea | 09/27/2023 14:11 | Metais Totais OES | 7440-50-8 | Cobre Total (Cu) | < 0,00500 | mg/L
7938 | PM-10 | Água Subterrânea | 09/27/2023 14:11 | Metais Totais OES | 7440-66-6 | Zinco Total (Zn) | 0,00786 | mg/L
7938 | PM-10 | Água Subterrânea | 09/27/2023 14:11 | Metais Totais OES | 7440-70-2 | Cálcio Total (Ca) | 166,67 | mg/L
7938 | PM-10 | Água Subterrânea | 09/27/2023 14:11 | Metais Totais OES | 7782-49-2 | Selênio Total (Se) | < 0,00600 | mg/L
7938 | PM-10 | Água Subterrânea | 09/27/2023 14:11 | PAH | 120-12-7 | Antraceno | < 0,05 | µg/L
7938 | PM-10 | Água Subterrânea | 09/27/2023 14:11 | PAH | 129-00-0 | Pireno | < 0,05 | µg/L
7938 | PM-10 | Água Subterrânea | 09/27/2023 14:11 | PAH | 1718-51-0 | Terfenil-d14 | 100 | %
7938 | PM-10 | Água Subterrânea | 09/27/2023 14:11 | PAH | 191-24-2 | Benzo(g,h,i)Perileno | < 0,018 | µg/L
7938 | PM-10 | Água Subterrânea | 09/27/2023 14:11 | PAH | 193-39-5 | Indeno(1,2,3-cd)Pireno | < 0,018 | µg/L
7938 | PM-10 | Água Subterrânea | 09/27/2023 14:11 | PAH | 205-99-2 | Benzo(b)Fluoranteno | < 0,018 | µg/L
7938 | PM-10 | Água Subterrânea | 09/27/2023 14:11 | PAH | 206-44-0 | Fluoranteno | < 0,05 | µg/L
7938 | PM-10 | Água Subterrânea | 09/27/2023 14:11 | PAH | 207-08-9 | Benzo(k)Fluoranteno | < 0,018 | µg/L
7938 | PM-10 | Água Subterrânea | 09/27/2023 14:11 | PAH | 208-96-8 | Acenaftileno | < 0,05 | µg/L
7938 | PM-10 | Água Subterrânea | 09/27/2023 14:11 | PAH | 218-01-9 | Criseno | < 0,018 | µg/L
7938 | PM-10 | Água Subterrânea | 09/27/2023 14:11 | PAH | 321-60-8 | 2-Fluorobifenil | 108 | %
7938 | PM-10 | Água Subterrânea | 09/27/2023 14:11 | PAH | 50-32-8 | Benzo(a)Pireno | < 0,01 | µg/L
7938 | PM-10 | Água Subterrânea | 09/27/2023 14:11 | PAH | 53-70-3 | Dibenzo(a,h)Antraceno | < 0,018 | µg/L
7938 | PM-10 | Água Subterrânea | 09/27/2023 14:11 | PAH | 56-55-3 | Benzo(a)Antraceno | < 0,018 | µg/L
7938 | PM-10 | Água Subterrânea | 09/27/2023 14:11 | PAH | 83-32-9 | Acenafteno | < 0,05 | µg/L
7938 | PM-10 | Água Subterrânea | 09/27/2023 14:11 | PAH | 85-01-8 | Fenantreno | < 0,05 | µg/L
7938 | PM-10 | Água Subterrânea | 09/27/2023 14:11 | PAH | 86-73-7 | Fluoreno | < 0,05 | µg/L
7938 | PM-10 | Água Subterrânea | 09/27/2023 14:11 | PAH | 91-57-6 | 2-Metilnaftaleno | < 0,1 | µg/L
7938 | PM-10 | Água Subterrânea | 09/27/2023 14:11 | Sólidos Dissolvidos Totais |  | Sólidos Dissolvidos Totais | 392 | mg/L
7938 | PM-10 | Água Subterrânea | 09/27/2023 14:11 | Sulfato | 14808-79-8 | Sulfato | 555 | mg/L
7938 | PM-10 | Água Subterrânea | 09/27/2023 14:11 | TPH - Hidrocarbonetos Totais de Petróleo |  | Mistura Complexa Não Resolvida | < 200 | µg/L
7938 | PM-10 | Água Subterrânea | 09/27/2023 14:11 | TPH - Hidrocarbonetos Totais de Petróleo |  | n-Alcanos | < 10 | µg/L
7938 | PM-10 | Água Subterrânea | 09/27/2023 14:11 | TPH - Hidrocarbonetos Totais de Petróleo |  | TPH Resolvido | < 200 | µg/L
7938 | PM-10 | Água Subterrânea | 09/27/2023 14:11 | TPH - Hidrocarbonetos Totais de Petróleo |  | TPH Total (C8-C40) | < 200 | µg/L
7938 | PM-10 | Água Subterrânea | 09/27/2023 14:11 | TPH - Hidrocarbonetos Totais de Petróleo | 111-65-9 | C8 | < 10 | µg/L
7938 | PM-10 | Água Subterrânea | 09/27/2023 14:11 | TPH - Hidrocarbonetos Totais de Petróleo | 111-84-2 | C9 | < 10 | µg/L
7938 | PM-10 | Água Subterrânea | 09/27/2023 14:11 | TPH - Hidrocarbonetos Totais de Petróleo | 112-40-3 | C12 | < 10 | µg/L
7938 | PM-10 | Água Subterrânea | 09/27/2023 14:11 | TPH - Hidrocarbonetos Totais de Petróleo | 112-95-8 | C20 | < 10 | µg/L
7938 | PM-10 | Água Subterrânea | 09/27/2023 14:11 | TPH - Hidrocarbonetos Totais de Petróleo | 1120-21-4 | C11 | < 10 | µg/L
7938 | PM-10 | Água Subterrânea | 09/27/2023 14:11 | TPH - Hidrocarbonetos Totais de Petróleo | 124-18-5 | C10 | < 10 | µg/L
7938 | PM-10 | Água Subterrânea | 09/27/2023 14:11 | TPH - Hidrocarbonetos Totais de Petróleo | 14167-59-0 | C34 | < 10 | µg/L
7938 | PM-10 | Água Subterrânea | 09/27/2023 14:11 | TPH - Hidrocarbonetos Totais de Petróleo | 1718-51-0 | o-Terfenil (TPH) | 72 | %
7938 | PM-10 | Água Subterrânea | 09/27/2023 14:11 | TPH - Hidrocarbonetos Totais de Petróleo | 1921-70-6 | Pristano | < 10 | µg/L
7938 | PM-10 | Água Subterrânea | 09/27/2023 14:11 | TPH - Hidrocarbonetos Totais de Petróleo | 3386-33-2 | 1-Clorooctadecano | 59 | %
7938 | PM-10 | Água Subterrânea | 09/27/2023 14:11 | TPH - Hidrocarbonetos Totais de Petróleo | 4181-95-7 | C40 | < 10 | µg/L
7938 | PM-10 | Água Subterrânea | 09/27/2023 14:11 | TPH - Hidrocarbonetos Totais de Petróleo | 544-76-3 | C16 | < 10 | µg/L
7938 | PM-10 | Água Subterrânea | 09/27/2023 14:11 | TPH - Hidrocarbonetos Totais de Petróleo | 544-85-4 | C32 | < 10 | µg/L
7938 | PM-10 | Água Subterrânea | 09/27/2023 14:11 | TPH - Hidrocarbonetos Totais de Petróleo | 593-45-3 | C18 | < 10 | µg/L
7938 | PM-10 | Água Subterrânea | 09/27/2023 14:11 | TPH - Hidrocarbonetos Totais de Petróleo | 593-49-7 | C27 | < 10 | µg/L
7938 | PM-10 | Água Subterrânea | 09/27/2023 14:11 | TPH - Hidrocarbonetos Totais de Petróleo | 629-50-5 | C13 | < 10 | µg/L
7938 | PM-10 | Água Subterrânea | 09/27/2023 14:11 | TPH - Hidrocarbonetos Totais de Petróleo | 629-59-4 | C14 | < 10 | µg/L
7938 | PM-10 | Água Subterrânea | 09/27/2023 14:11 | TPH - Hidrocarbonetos Totais de Petróleo | 629-62-9 | C15 | < 10 | µg/L
7938 | PM-10 | Água Subterrânea | 09/27/2023 14:11 | TPH - Hidrocarbonetos Totais de Petróleo | 629-78-7 | C17 | < 10 | µg/L
7938 | PM-10 | Água Subterrânea | 09/27/2023 14:11 | TPH - Hidrocarbonetos Totais de Petróleo | 629-92-5 | C19 | < 10 | µg/L
7938 | PM-10 | Água Subterrânea | 09/27/2023 14:11 | TPH - Hidrocarbonetos Totais de Petróleo | 629-94-7 | C21 | < 10 | µg/L
7938 | PM-10 | Água Subterrânea | 09/27/2023 14:11 | TPH - Hidrocarbonetos Totais de Petróleo | 629-97-0 | C22 | < 10 | µg/L
7938 | PM-10 | Água Subterrânea | 09/27/2023 14:11 | TPH - Hidrocarbonetos Totais de Petróleo | 629-99-2 | C25 | < 10 | µg/L
7938 | PM-10 | Água Subterrânea | 09/27/2023 14:11 | TPH - Hidrocarbonetos Totais de Petróleo | 630-01-3 | C26 | < 10 | µg/L
7938 | PM-10 | Água Subterrânea | 09/27/2023 14:11 | TPH - Hidrocarbonetos Totais de Petróleo | 630-02-4 | C28 | < 10 | µg/L
7938 | PM-10 | Água Subterrânea | 09/27/2023 14:11 | TPH - Hidrocarbonetos Totais de Petróleo | 630-03-5 | C29 | < 10 | µg/L
7938 | PM-10 | Água Subterrânea | 09/27/2023 14:11 | TPH - Hidrocarbonetos Totais de Petróleo | 630-04-6 | C31 | < 10 | µg/L
7938 | PM-10 | Água Subterrânea | 09/27/2023 14:11 | TPH - Hidrocarbonetos Totais de Petróleo | 630-05-7 | C33 | < 10 | µg/L
7938 | PM-10 | Água Subterrânea | 09/27/2023 14:11 | TPH - Hidrocarbonetos Totais de Petróleo | 630-06-8 | C36 | < 10 | µg/L
7938 | PM-10 | Água Subterrânea | 09/27/2023 14:11 | TPH - Hidrocarbonetos Totais de Petróleo | 630-07-9 | C35 | < 10 | µg/L
7938 | PM-10 | Água Subterrânea | 09/27/2023 14:11 | TPH - Hidrocarbonetos Totais de Petróleo | 638-36-8 | Fitano | < 10 | µg/L
7938 | PM-10 | Água Subterrânea | 09/27/2023 14:11 | TPH - Hidrocarbonetos Totais de Petróleo | 638-67-5 | C23 | < 10 | µg/L
7938 | PM-10 | Água Subterrânea | 09/27/2023 14:11 | TPH - Hidrocarbonetos Totais de Petróleo | 638-68-6 | C30 | < 10 | µg/L
7938 | PM-10 | Água Subterrânea | 09/27/2023 14:11 | TPH - Hidrocarbonetos Totais de Petróleo | 646-31-1 | C24 | < 10 | µg/L
7938 | PM-10 | Água Subterrânea | 09/27/2023 14:11 | TPH - Hidrocarbonetos Totais de Petróleo | 7194-84-5 | C37 | < 10 | µg/L
7938 | PM-10 | Água Subterrânea | 09/27/2023 14:11 | TPH - Hidrocarbonetos Totais de Petróleo | 7194-85-6 | C38 | < 10 | µg/L
7938 | PM-10 | Água Subterrânea | 09/27/2023 14:11 | TPH - Hidrocarbonetos Totais de Petróleo | 7194-86-7 | C39 | < 10 | µg/L
7938 | PM-10 | Água Subterrânea | 09/27/2023 14:11 | VOC - Compostos Orgânicos Voláteis | 100-41-4 | Etilbenzeno | < 2,0 | µg/L
7938 | PM-10 | Água Subterrânea | 09/27/2023 14:11 | VOC - Compostos Orgânicos Voláteis | 100-42-5 | Estireno | < 5,0 | µg/L
7938 | PM-10 | Água Subterrânea | 09/27/2023 14:11 | VOC - Compostos Orgânicos Voláteis | 10061-01-5 | cis-1,3-Dicloropropeno | < 5,0 | µg/L
7938 | PM-10 | Água Subterrânea | 09/27/2023 14:11 | VOC - Compostos Orgânicos Voláteis | 10061-02-6 | trans-1,3-Dicloropropeno | < 5,0 | µg/L
7938 | PM-10 | Água Subterrânea | 09/27/2023 14:11 | VOC - Compostos Orgânicos Voláteis | 103-65-1 | n-Propilbenzeno | < 5,0 | µg/L
7938 | PM-10 | Água Subterrânea | 09/27/2023 14:11 | VOC - Compostos Orgânicos Voláteis | 104-51-8 | n-Butilbenzeno | < 5,0 | µg/L
7938 | PM-10 | Água Subterrânea | 09/27/2023 14:11 | VOC - Compostos Orgânicos Voláteis | 106-43-4 | 4-Clorotolueno | < 5,0 | µg/L
7938 | PM-10 | Água Subterrânea | 09/27/2023 14:11 | VOC - Compostos Orgânicos Voláteis | 106-46-7 | 1,4-Diclorobenzeno | < 5,0 | µg/L
7938 | PM-10 | Água Subterrânea | 09/27/2023 14:11 | VOC - Compostos Orgânicos Voláteis | 106-93-4 | 1,2-Dibromoetano | < 5,0 | µg/L
7938 | PM-10 | Água Subterrânea | 09/27/2023 14:11 | VOC - Compostos Orgânicos Voláteis | 107-06-2 | 1,2-Dicloroetano | < 2,0 | µg/L
7938 | PM-10 | Água Subterrânea | 09/27/2023 14:11 | VOC - Compostos Orgânicos Voláteis | 108-10-1 | 4-Metil-2-Pentanona (MIBK) | < 10 | µg/L
7938 | PM-10 | Água Subterrânea | 09/27/2023 14:11 | VOC - Compostos Orgânicos Voláteis | 108-67-8 | 1,3,5-Trimetilbenzeno | < 5,0 | µg/L
7938 | PM-10 | Água Subterrânea | 09/27/2023 14:11 | VOC - Compostos Orgânicos Voláteis | 108-70-3 | 1,3,5-Triclorobenzeno | < 5,0 | µg/L
7938 | PM-10 | Água Subterrânea | 09/27/2023 14:11 | VOC - Compostos Orgânicos Voláteis | 108-86-1 | Bromobenzeno | < 5,0 | µg/L
7938 | PM-10 | Água Subterrânea | 09/27/2023 14:11 | VOC - Compostos Orgânicos Voláteis | 108-88-3 | Tolueno | < 2,0 | µg/L
7938 | PM-10 | Água Subterrânea | 09/27/2023 14:11 | VOC - Compostos Orgânicos Voláteis | 108-90-7 | Clorobenzeno | < 5,0 | µg/L
7938 | PM-10 | Água Subterrânea | 09/27/2023 14:11 | VOC - Compostos Orgânicos Voláteis | 120-82-1 | 1,2,4-Triclorobenzeno | < 5,0 | µg/L
7938 | PM-10 | Água Subterrânea | 09/27/2023 14:11 | VOC - Compostos Orgânicos Voláteis | 124-48-1 | Dibromoclorometano | < 5,0 | µg/L
7938 | PM-10 | Água Subterrânea | 09/27/2023 14:11 | VOC - Compostos Orgânicos Voláteis | 127-18-4 | Tetracloroeteno | < 2,0 | µg/L
7938 | PM-10 | Água Subterrânea | 09/27/2023 14:11 | VOC - Compostos Orgânicos Voláteis | 1330-20-7 | Xilenos (Total) | < 2,0 | µg/L
7938 | PM-10 | Água Subterrânea | 09/27/2023 14:11 | VOC - Compostos Orgânicos Voláteis | 135-98-8 | sec-Butilbenzeno | < 5,0 | µg/L
7938 | PM-10 | Água Subterrânea | 09/27/2023 14:11 | VOC - Compostos Orgânicos Voláteis | 142-28-9 | 1,3-Dicloropropano | < 5,0 | µg/L
7938 | PM-10 | Água Subterrânea | 09/27/2023 14:11 | VOC - Compostos Orgânicos Voláteis | 156-59-2 | cis-1,2-Dicloroeteno | < 5,0 | µg/L
7938 | PM-10 | Água Subterrânea | 09/27/2023 14:11 | VOC - Compostos Orgânicos Voláteis | 156-60-5 | trans-1,2-Dicloroeteno | < 5,0 | µg/L
7938 | PM-10 | Água Subterrânea | 09/27/2023 14:11 | VOC - Compostos Orgânicos Voláteis | 1634-04-4 | Metil Tert-Butil Éter (MTBE) | < 5,0 | µg/L
7938 | PM-10 | Água Subterrânea | 09/27/2023 14:11 | VOC - Compostos Orgânicos Voláteis | 17060-07-0 | 1,2-Dicloroetano-d4 | 114 | %
7938 | PM-10 | Água Subterrânea | 09/27/2023 14:11 | VOC - Compostos Orgânicos Voláteis | 179601-23-1 | m,p-Xilenos | < 2,0 | µg/L
7938 | PM-10 | Água Subterrânea | 09/27/2023 14:11 | VOC - Compostos Orgânicos Voláteis | 1868-53-7 | Dibromofluorometano | 111 | %
7938 | PM-10 | Água Subterrânea | 09/27/2023 14:11 | VOC - Compostos Orgânicos Voláteis | 2037-26-5 | Tolueno-d8 | 125 | %
7938 | PM-10 | Água Subterrânea | 09/27/2023 14:11 | VOC - Compostos Orgânicos Voláteis | 460-00-4 | 4-Bromofluorbenzeno | 101 | %
7938 | PM-10 | Água Subterrânea | 09/27/2023 14:11 | VOC - Compostos Orgânicos Voláteis | 541-73-1 | 1,3-Diclorobenzeno | < 5,0 | µg/L
7938 | PM-10 | Água Subterrânea | 09/27/2023 14:11 | VOC - Compostos Orgânicos Voláteis | 56-23-5 | Tetracloreto de Carbono | < 2,0 | µg/L
7938 | PM-10 | Água Subterrânea | 09/27/2023 14:11 | VOC - Compostos Orgânicos Voláteis | 563-58-6 | 1,1-Dicloropropeno | < 5,0 | µg/L
7938 | PM-10 | Água Subterrânea | 09/27/2023 14:11 | VOC - Compostos Orgânicos Voláteis | 591-78-6 | 2-Hexanona | < 10 | µg/L
7938 | PM-10 | Água Subterrânea | 09/27/2023 14:11 | VOC - Compostos Orgânicos Voláteis | 594-20-7 | 2,2-Dicloropropano | < 5,0 | µg/L
7938 | PM-10 | Água Subterrânea | 09/27/2023 14:11 | VOC - Compostos Orgânicos Voláteis | 630-20-6 | 1,1,1,2-Tetracloroetano | < 5,0 | µg/L
7938 | PM-10 | Água Subterrânea | 09/27/2023 14:11 | VOC - Compostos Orgânicos Voláteis | 67-64-1 | Acetona | < 10 | µg/L
7938 | PM-10 | Água Subterrânea | 09/27/2023 14:11 | VOC - Compostos Orgânicos Voláteis | 67-66-3 | Clorofórmio | < 5,0 | µg/L
7938 | PM-10 | Água Subterrânea | 09/27/2023 14:11 | VOC - Compostos Orgânicos Voláteis | 71-43-2 | Benzeno | < 2,0 | µg/L
7938 | PM-10 | Água Subterrânea | 09/27/2023 14:11 | VOC - Compostos Orgânicos Voláteis | 71-55-6 | 1,1,1-Tricloroetano | < 5,0 | µg/L
7938 | PM-10 | Água Subterrânea | 09/27/2023 14:11 | VOC - Compostos Orgânicos Voláteis | 74-83-9 | Bromometano | < 5,0 | µg/L
7938 | PM-10 | Água Subterrânea | 09/27/2023 14:11 | VOC - Compostos Orgânicos Voláteis | 74-87-3 | Clorometano | < 5,0 | µg/L
7938 | PM-10 | Água Subterrânea | 09/27/2023 14:11 | VOC - Compostos Orgânicos Voláteis | 74-95-3 | Dibromometano | < 5,0 | µg/L
7938 | PM-10 | Água Subterrânea | 09/27/2023 14:11 | VOC - Compostos Orgânicos Voláteis | 74-97-5 | Bromoclorometano | < 5,0 | µg/L
7938 | PM-10 | Água Subterrânea | 09/27/2023 14:11 | VOC - Compostos Orgânicos Voláteis | 75-00-3 | Cloroetano | < 5,0 | µg/L
7938 | PM-10 | Água Subterrânea | 09/27/2023 14:11 | VOC - Compostos Orgânicos Voláteis | 75-01-4 | Cloreto de Vinila | < 0,3 | µg/L
7938 | PM-10 | Água Subterrânea | 09/27/2023 14:11 | VOC - Compostos Orgânicos Voláteis | 75-09-2 | Diclorometano | < 10 | µg/L
7938 | PM-10 | Água Subterrânea | 09/27/2023 14:11 | VOC - Compostos Orgânicos Voláteis | 75-15-0 | Dissulfeto de Carbono | < 5,0 | µg/L
7938 | PM-10 | Água Subterrânea | 09/27/2023 14:11 | VOC - Compostos Orgânicos Voláteis | 75-25-2 | Bromofórmio | < 5,0 | µg/L
7938 | PM-10 | Água Subterrânea | 09/27/2023 14:11 | VOC - Compostos Orgânicos Voláteis | 75-27-4 | Bromodiclorometano | < 5,0 | µg/L
7938 | PM-10 | Água Subterrânea | 09/27/2023 14:11 | VOC - Compostos Orgânicos Voláteis | 75-34-3 | 1,1-Dicloroetano | < 2,0 | µg/L
7938 | PM-10 | Água Subterrânea | 09/27/2023 14:11 | VOC - Compostos Orgânicos Voláteis | 75-35-4 | 1,1-Dicloroeteno | < 2,0 | µg/L
7938 | PM-10 | Água Subterrânea | 09/27/2023 14:11 | VOC - Compostos Orgânicos Voláteis | 75-69-4 | Triclorofluormetano | < 5,0 | µg/L
7938 | PM-10 | Água Subterrânea | 09/27/2023 14:11 | VOC - Compostos Orgânicos Voláteis | 75-71-8 | Diclorodifluorometano | < 5,0 | µg/L
7938 | PM-10 | Água Subterrânea | 09/27/2023 14:11 | VOC - Compostos Orgânicos Voláteis | 78-87-5 | 1,2-Dicloropropano | < 5,0 | µg/L
7938 | PM-10 | Água Subterrânea | 09/27/2023 14:11 | VOC - Compostos Orgânicos Voláteis | 78-93-3 | 2-Butanona (MEK) | < 10 | µg/L
7938 | PM-10 | Água Subterrânea | 09/27/2023 14:11 | VOC - Compostos Orgânicos Voláteis | 79-00-5 | 1,1,2-Tricloroetano | < 5,0 | µg/L
7938 | PM-10 | Água Subterrânea | 09/27/2023 14:11 | VOC - Compostos Orgânicos Voláteis | 79-01-6 | Tricloroeteno | < 2,0 | µg/L
7938 | PM-10 | Água Subterrânea | 09/27/2023 14:11 | VOC - Compostos Orgânicos Voláteis | 79-34-5 | 1,1,2,2-Tetracloroetano | < 5,0 | µg/L
7938 | PM-10 | Água Subterrânea | 09/27/2023 14:11 | VOC - Compostos Orgânicos Voláteis | 87-61-6 | 1,2,3-Triclorobenzeno | < 5,0 | µg/L
7938 | PM-10 | Água Subterrânea | 09/27/2023 14:11 | VOC - Compostos Orgânicos Voláteis | 87-68-3 | Hexaclorobutadieno | < 5,0 | µg/L
7938 | PM-10 | Água Subterrânea | 09/27/2023 14:11 | VOC - Compostos Orgânicos Voláteis | 91-20-3 | Naftaleno | < 5,0 | µg/L
7938 | PM-10 | Água Subterrânea | 09/27/2023 14:11 | VOC - Compostos Orgânicos Voláteis | 95-47-6 | o-Xileno | < 2,0 | µg/L
7938 | PM-10 | Água Subterrânea | 09/27/2023 14:11 | VOC - Compostos Orgânicos Voláteis | 95-49-8 | 2-Clorotolueno | < 5,0 | µg/L
7938 | PM-10 | Água Subterrânea | 09/27/2023 14:11 | VOC - Compostos Orgânicos Voláteis | 95-50-1 | 1,2-Diclorobenzeno | < 5,0 | µg/L
7938 | PM-10 | Água Subterrânea | 09/27/2023 14:11 | VOC - Compostos Orgânicos Voláteis | 95-63-6 | 1,2,4-Trimetilbenzeno | < 5,0 | µg/L
7938 | PM-10 | Água Subterrânea | 09/27/2023 14:11 | VOC - Compostos Orgânicos Voláteis | 96-12-8 | 1,2-Dibromo-3-Cloropropano | < 5,0 | µg/L
7938 | PM-10 | Água Subterrânea | 09/27/2023 14:11 | VOC - Compostos Orgânicos Voláteis | 96-18-4 | 1,2,3-Tricloropropano | < 5,0 | µg/L
7938 | PM-10 | Água Subterrânea | 09/27/2023 14:11 | VOC - Compostos Orgânicos Voláteis | 98-06-6 | tert-Butilbenzeno | < 5,0 | µg/L
7938 | PM-10 | Água Subterrânea | 09/27/2023 14:11 | VOC - Compostos Orgânicos Voláteis | 98-82-8 | Isopropilbenzeno | < 5,0 | µg/L
7938 | PM-10 | Água Subterrânea | 09/27/2023 14:11 | VOC - Compostos Orgânicos Voláteis | 99-87-6 | p-Isopropiltolueno | < 5,0 | µg/L
7938 | PM-10R | Água Subterrânea | 09/27/2023 14:11 | Ânions | 14797-55-8 | Nitrato | 0,354 | mg NO3/L
7938 | PM-10R | Água Subterrânea | 09/27/2023 14:11 | Cádmio Dissolvido | 7440-43-9 | Cádmio Dissolvido (Cd) | < 0,00020 | mg/L
7938 | PM-10R | Água Subterrânea | 09/27/2023 14:11 | Cádmio Total | 7440-43-9 | Cádmio Total (Cd) | < 0,00020 | mg/L
7938 | PM-10R | Água Subterrânea | 09/27/2023 14:11 | Dureza |  | Dureza | 320,2 | mg CaCO3/L
7938 | PM-10R | Água Subterrânea | 09/27/2023 14:11 | Fosfato |  | Fosfato | 0,215 | mg PO4/L
7938 | PM-10R | Água Subterrânea | 09/27/2023 14:11 | Mercúrio Dissolvido | 7439-97-6 | Mercúrio Dissolvido (Hg) | < 0,00010 | mg/L
7938 | PM-10R | Água Subterrânea | 09/27/2023 14:11 | Mercúrio Total | 7439-97-6 | Mercúrio Total (Hg) | < 0,00010 | mg/L
7938 | PM-10R | Água Subterrânea | 09/27/2023 14:11 | Metais Dissolvidos OES | 7439-92-1 | Chumbo Dissolvido (Pb) | < 0,00600 | mg/L
7938 | PM-10R | Água Subterrânea | 09/27/2023 14:11 | Metais Dissolvidos OES | 7439-95-4 | Magnésio Dissolvido (Mg) | 1,87 | mg/L
7938 | PM-10R | Água Subterrânea | 09/27/2023 14:11 | Metais Dissolvidos OES | 7439-98-7 | Molibdênio Dissolvido (Mo) | < 0,00600 | mg/L
7938 | PM-10R | Água Subterrânea | 09/27/2023 14:11 | Metais Dissolvidos OES | 7440-02-0 | Níquel Dissolvido (Ni) | < 0,00600 | mg/L
7938 | PM-10R | Água Subterrânea | 09/27/2023 14:11 | Metais Dissolvidos OES | 7440-09-7 | Potássio Dissolvido (K) | 5,78 | mg/L
7938 | PM-10R | Água Subterrânea | 09/27/2023 14:11 | Metais Dissolvidos OES | 7440-22-4 | Prata Dissolvida (Ag) | < 0,00500 | mg/L
7938 | PM-10R | Água Subterrânea | 09/27/2023 14:11 | Metais Dissolvidos OES | 7440-23-5 | Sódio Dissolvido (Na) | 12,18 | mg/L
7938 | PM-10R | Água Subterrânea | 09/27/2023 14:11 | Metais Dissolvidos OES | 7440-36-0 | Antimônio Dissolvido (Sb) | < 0,00500 | mg/L
7938 | PM-10R | Água Subterrânea | 09/27/2023 14:11 | Metais Dissolvidos OES | 7440-38-2 | Arsênio Dissolvido (As) | 0,0147 | mg/L
7938 | PM-10R | Água Subterrânea | 09/27/2023 14:11 | Metais Dissolvidos OES | 7440-39-3 | Bário Dissolvido (Ba) | 0,0120 | mg/L
7938 | PM-10R | Água Subterrânea | 09/27/2023 14:11 | Metais Dissolvidos OES | 7440-42-8 | Boro Dissolvido (B) | < 0,00600 | mg/L
7938 | PM-10R | Água Subterrânea | 09/27/2023 14:11 | Metais Dissolvidos OES | 7440-47-3 | Cromo Dissolvido (Cr) | < 0,00600 | mg/L
7938 | PM-10R | Água Subterrânea | 09/27/2023 14:11 | Metais Dissolvidos OES | 7440-48-4 | Cobalto Dissolvido (Co) | 0,00939 | mg/L
7938 | PM-10R | Água Subterrânea | 09/27/2023 14:11 | Metais Dissolvidos OES | 7440-50-8 | Cobre Dissolvido (Cu) | < 0,00500 | mg/L
7938 | PM-10R | Água Subterrânea | 09/27/2023 14:11 | Metais Dissolvidos OES | 7440-66-6 | Zinco Dissolvido (Zn) | < 0,00600 | mg/L
7938 | PM-10R | Água Subterrânea | 09/27/2023 14:11 | Metais Dissolvidos OES | 7440-70-2 | Cálcio Dissolvido (Ca) | 66,20 | mg/L
7938 | PM-10R | Água Subterrânea | 09/27/2023 14:11 | Metais Dissolvidos OES | 7782-49-2 | Selênio Dissolvido (Se) | < 0,00600 | mg/L
7938 | PM-10R | Água Subterrânea | 09/27/2023 14:11 | Metais Totais OES | 7439-92-1 | Chumbo Total (Pb) | < 0,00600 | mg/L
7938 | PM-10R | Água Subterrânea | 09/27/2023 14:11 | Metais Totais OES | 7439-95-4 | Magnésio Total (Mg) | 2,98 | mg/L
7938 | PM-10R | Água Subterrânea | 09/27/2023 14:11 | Metais Totais OES | 7439-98-7 | Molibdênio Total (Mo) | < 0,00600 | mg/L
7938 | PM-10R | Água Subterrânea | 09/27/2023 14:11 | Metais Totais OES | 7440-02-0 | Níquel Total (Ni) | < 0,00600 | mg/L
7938 | PM-10R | Água Subterrânea | 09/27/2023 14:11 | Metais Totais OES | 7440-09-7 | Potássio Total (K) | 7,19 | mg/L
7938 | PM-10R | Água Subterrânea | 09/27/2023 14:11 | Metais Totais OES | 7440-22-4 | Prata Total (Ag) | < 0,00500 | mg/L
7938 | PM-10R | Água Subterrânea | 09/27/2023 14:11 | Metais Totais OES | 7440-23-5 | Sódio Total (Na) | 17,05 | mg/L
7938 | PM-10R | Água Subterrânea | 09/27/2023 14:11 | Metais Totais OES | 7440-36-0 | Antimônio Total (Sb) | < 0,00500 | mg/L
7938 | PM-10R | Água Subterrânea | 09/27/2023 14:11 | Metais Totais OES | 7440-38-2 | Arsênio Total (As) | 0,0160 | mg/L
7938 | PM-10R | Água Subterrânea | 09/27/2023 14:11 | Metais Totais OES | 7440-39-3 | Bário Total (Ba) | 0,0226 | mg/L
7938 | PM-10R | Água Subterrânea | 09/27/2023 14:11 | Metais Totais OES | 7440-42-8 | Boro Total (B) | < 0,00600 | mg/L
7938 | PM-10R | Água Subterrânea | 09/27/2023 14:11 | Metais Totais OES | 7440-47-3 | Cromo Total (Cr) | < 0,00600 | mg/L
7938 | PM-10R | Água Subterrânea | 09/27/2023 14:11 | Metais Totais OES | 7440-48-4 | Cobalto Total (Co) | 0,0144 | mg/L
7938 | PM-10R | Água Subterrânea | 09/27/2023 14:11 | Metais Totais OES | 7440-50-8 | Cobre Total (Cu) | < 0,00500 | mg/L
7938 | PM-10R | Água Subterrânea | 09/27/2023 14:11 | Metais Totais OES | 7440-66-6 | Zinco Total (Zn) | 0,00821 | mg/L
7938 | PM-10R | Água Subterrânea | 09/27/2023 14:11 | Metais Totais OES | 7440-70-2 | Cálcio Total (Ca) | 123,32 | mg/L
7938 | PM-10R | Água Subterrânea | 09/27/2023 14:11 | Metais Totais OES | 7782-49-2 | Selênio Total (Se) | < 0,00600 | mg/L
7938 | PM-10R | Água Subterrânea | 09/27/2023 14:11 | PAH | 120-12-7 | Antraceno | < 0,05 | µg/L
7938 | PM-10R | Água Subterrânea | 09/27/2023 14:11 | PAH | 129-00-0 | Pireno | < 0,05 | µg/L
7938 | PM-10R | Água Subterrânea | 09/27/2023 14:11 | PAH | 1718-51-0 | Terfenil-d14 | 108 | %
7938 | PM-10R | Água Subterrânea | 09/27/2023 14:11 | PAH | 191-24-2 | Benzo(g,h,i)Perileno | < 0,018 | µg/L
7938 | PM-10R | Água Subterrânea | 09/27/2023 14:11 | PAH | 193-39-5 | Indeno(1,2,3-cd)Pireno | < 0,018 | µg/L
7938 | PM-10R | Água Subterrânea | 09/27/2023 14:11 | PAH | 205-99-2 | Benzo(b)Fluoranteno | < 0,018 | µg/L
7938 | PM-10R | Água Subterrânea | 09/27/2023 14:11 | PAH | 206-44-0 | Fluoranteno | < 0,05 | µg/L
7938 | PM-10R | Água Subterrânea | 09/27/2023 14:11 | PAH | 207-08-9 | Benzo(k)Fluoranteno | < 0,018 | µg/L
7938 | PM-10R | Água Subterrânea | 09/27/2023 14:11 | PAH | 208-96-8 | Acenaftileno | < 0,05 | µg/L
7938 | PM-10R | Água Subterrânea | 09/27/2023 14:11 | PAH | 218-01-9 | Criseno | < 0,018 | µg/L
7938 | PM-10R | Água Subterrânea | 09/27/2023 14:11 | PAH | 321-60-8 | 2-Fluorobifenil | 84 | %
7938 | PM-10R | Água Subterrânea | 09/27/2023 14:11 | PAH | 50-32-8 | Benzo(a)Pireno | < 0,01 | µg/L
7938 | PM-10R | Água Subterrânea | 09/27/2023 14:11 | PAH | 53-70-3 | Dibenzo(a,h)Antraceno | < 0,018 | µg/L
7938 | PM-10R | Água Subterrânea | 09/27/2023 14:11 | PAH | 56-55-3 | Benzo(a)Antraceno | < 0,018 | µg/L
7938 | PM-10R | Água Subterrânea | 09/27/2023 14:11 | PAH | 83-32-9 | Acenafteno | < 0,05 | µg/L
7938 | PM-10R | Água Subterrânea | 09/27/2023 14:11 | PAH | 85-01-8 | Fenantreno | < 0,05 | µg/L
7938 | PM-10R | Água Subterrânea | 09/27/2023 14:11 | PAH | 86-73-7 | Fluoreno | < 0,05 | µg/L
7938 | PM-10R | Água Subterrânea | 09/27/2023 14:11 | PAH | 91-57-6 | 2-Metilnaftaleno | < 0,1 | µg/L
7938 | PM-10R | Água Subterrânea | 09/27/2023 14:11 | Sólidos Dissolvidos Totais |  | Sólidos Dissolvidos Totais | 225 | mg/L
7938 | PM-10R | Água Subterrânea | 09/27/2023 14:11 | Sulfato | 14808-79-8 | Sulfato | 447 | mg/L
7938 | PM-10R | Água Subterrânea | 09/27/2023 14:11 | TPH - Hidrocarbonetos Totais de Petróleo |  | Mistura Complexa Não Resolvida | < 200 | µg/L
7938 | PM-10R | Água Subterrânea | 09/27/2023 14:11 | TPH - Hidrocarbonetos Totais de Petróleo |  | n-Alcanos | < 10 | µg/L
7938 | PM-10R | Água Subterrânea | 09/27/2023 14:11 | TPH - Hidrocarbonetos Totais de Petróleo |  | TPH Resolvido | < 200 | µg/L
7938 | PM-10R | Água Subterrânea | 09/27/2023 14:11 | TPH - Hidrocarbonetos Totais de Petróleo |  | TPH Total (C8-C40) | < 200 | µg/L
7938 | PM-10R | Água Subterrânea | 09/27/2023 14:11 | TPH - Hidrocarbonetos Totais de Petróleo | 111-65-9 | C8 | < 10 | µg/L
7938 | PM-10R | Água Subterrânea | 09/27/2023 14:11 | TPH - Hidrocarbonetos Totais de Petróleo | 111-84-2 | C9 | < 10 | µg/L
7938 | PM-10R | Água Subterrânea | 09/27/2023 14:11 | TPH - Hidrocarbonetos Totais de Petróleo | 112-40-3 | C12 | < 10 | µg/L
7938 | PM-10R | Água Subterrânea | 09/27/2023 14:11 | TPH - Hidrocarbonetos Totais de Petróleo | 112-95-8 | C20 | < 10 | µg/L
7938 | PM-10R | Água Subterrânea | 09/27/2023 14:11 | TPH - Hidrocarbonetos Totais de Petróleo | 1120-21-4 | C11 | < 10 | µg/L
7938 | PM-10R | Água Subterrânea | 09/27/2023 14:11 | TPH - Hidrocarbonetos Totais de Petróleo | 124-18-5 | C10 | < 10 | µg/L
7938 | PM-10R | Água Subterrânea | 09/27/2023 14:11 | TPH - Hidrocarbonetos Totais de Petróleo | 14167-59-0 | C34 | < 10 | µg/L
7938 | PM-10R | Água Subterrânea | 09/27/2023 14:11 | TPH - Hidrocarbonetos Totais de Petróleo | 1718-51-0 | o-Terfenil (TPH) | 57 | %
7938 | PM-10R | Água Subterrânea | 09/27/2023 14:11 | TPH - Hidrocarbonetos Totais de Petróleo | 1921-70-6 | Pristano | < 10 | µg/L
7938 | PM-10R | Água Subterrânea | 09/27/2023 14:11 | TPH - Hidrocarbonetos Totais de Petróleo | 3386-33-2 | 1-Clorooctadecano | 45 | %
7938 | PM-10R | Água Subterrânea | 09/27/2023 14:11 | TPH - Hidrocarbonetos Totais de Petróleo | 4181-95-7 | C40 | < 10 | µg/L
7938 | PM-10R | Água Subterrânea | 09/27/2023 14:11 | TPH - Hidrocarbonetos Totais de Petróleo | 544-76-3 | C16 | < 10 | µg/L
7938 | PM-10R | Água Subterrânea | 09/27/2023 14:11 | TPH - Hidrocarbonetos Totais de Petróleo | 544-85-4 | C32 | < 10 | µg/L
7938 | PM-10R | Água Subterrânea | 09/27/2023 14:11 | TPH - Hidrocarbonetos Totais de Petróleo | 593-45-3 | C18 | < 10 | µg/L
7938 | PM-10R | Água Subterrânea | 09/27/2023 14:11 | TPH - Hidrocarbonetos Totais de Petróleo | 593-49-7 | C27 | < 10 | µg/L
7938 | PM-10R | Água Subterrânea | 09/27/2023 14:11 | TPH - Hidrocarbonetos Totais de Petróleo | 629-50-5 | C13 | < 10 | µg/L
7938 | PM-10R | Água Subterrânea | 09/27/2023 14:11 | TPH - Hidrocarbonetos Totais de Petróleo | 629-59-4 | C14 | < 10 | µg/L
7938 | PM-10R | Água Subterrânea | 09/27/2023 14:11 | TPH - Hidrocarbonetos Totais de Petróleo | 629-62-9 | C15 | < 10 | µg/L
7938 | PM-10R | Água Subterrânea | 09/27/2023 14:11 | TPH - Hidrocarbonetos Totais de Petróleo | 629-78-7 | C17 | < 10 | µg/L
7938 | PM-10R | Água Subterrânea | 09/27/2023 14:11 | TPH - Hidrocarbonetos Totais de Petróleo | 629-92-5 | C19 | < 10 | µg/L
7938 | PM-10R | Água Subterrânea | 09/27/2023 14:11 | TPH - Hidrocarbonetos Totais de Petróleo | 629-94-7 | C21 | < 10 | µg/L
7938 | PM-10R | Água Subterrânea | 09/27/2023 14:11 | TPH - Hidrocarbonetos Totais de Petróleo | 629-97-0 | C22 | < 10 | µg/L
7938 | PM-10R | Água Subterrânea | 09/27/2023 14:11 | TPH - Hidrocarbonetos Totais de Petróleo | 629-99-2 | C25 | < 10 | µg/L
7938 | PM-10R | Água Subterrânea | 09/27/2023 14:11 | TPH - Hidrocarbonetos Totais de Petróleo | 630-01-3 | C26 | < 10 | µg/L
7938 | PM-10R | Água Subterrânea | 09/27/2023 14:11 | TPH - Hidrocarbonetos Totais de Petróleo | 630-02-4 | C28 | < 10 | µg/L
7938 | PM-10R | Água Subterrânea | 09/27/2023 14:11 | TPH - Hidrocarbonetos Totais de Petróleo | 630-03-5 | C29 | < 10 | µg/L
7938 | PM-10R | Água Subterrânea | 09/27/2023 14:11 | TPH - Hidrocarbonetos Totais de Petróleo | 630-04-6 | C31 | < 10 | µg/L
7938 | PM-10R | Água Subterrânea | 09/27/2023 14:11 | TPH - Hidrocarbonetos Totais de Petróleo | 630-05-7 | C33 | < 10 | µg/L
7938 | PM-10R | Água Subterrânea | 09/27/2023 14:11 | TPH - Hidrocarbonetos Totais de Petróleo | 630-06-8 | C36 | < 10 | µg/L
7938 | PM-10R | Água Subterrânea | 09/27/2023 14:11 | TPH - Hidrocarbonetos Totais de Petróleo | 630-07-9 | C35 | < 10 | µg/L
7938 | PM-10R | Água Subterrânea | 09/27/2023 14:11 | TPH - Hidrocarbonetos Totais de Petróleo | 638-36-8 | Fitano | < 10 | µg/L
7938 | PM-10R | Água Subterrânea | 09/27/2023 14:11 | TPH - Hidrocarbonetos Totais de Petróleo | 638-67-5 | C23 | < 10 | µg/L
7938 | PM-10R | Água Subterrânea | 09/27/2023 14:11 | TPH - Hidrocarbonetos Totais de Petróleo | 638-68-6 | C30 | < 10 | µg/L
7938 | PM-10R | Água Subterrânea | 09/27/2023 14:11 | TPH - Hidrocarbonetos Totais de Petróleo | 646-31-1 | C24 | < 10 | µg/L
7938 | PM-10R | Água Subterrânea | 09/27/2023 14:11 | TPH - Hidrocarbonetos Totais de Petróleo | 7194-84-5 | C37 | < 10 | µg/L
7938 | PM-10R | Água Subterrânea | 09/27/2023 14:11 | TPH - Hidrocarbonetos Totais de Petróleo | 7194-85-6 | C38 | < 10 | µg/L
7938 | PM-10R | Água Subterrânea | 09/27/2023 14:11 | TPH - Hidrocarbonetos Totais de Petróleo | 7194-86-7 | C39 | < 10 | µg/L
7938 | PM-10R | Água Subterrânea | 09/27/2023 14:11 | VOC - Compostos Orgânicos Voláteis | 100-41-4 | Etilbenzeno | < 2,0 | µg/L
7938 | PM-10R | Água Subterrânea | 09/27/2023 14:11 | VOC - Compostos Orgânicos Voláteis | 100-42-5 | Estireno | < 5,0 | µg/L
7938 | PM-10R | Água Subterrânea | 09/27/2023 14:11 | VOC - Compostos Orgânicos Voláteis | 10061-01-5 | cis-1,3-Dicloropropeno | < 5,0 | µg/L
7938 | PM-10R | Água Subterrânea | 09/27/2023 14:11 | VOC - Compostos Orgânicos Voláteis | 10061-02-6 | trans-1,3-Dicloropropeno | < 5,0 | µg/L
7938 | PM-10R | Água Subterrânea | 09/27/2023 14:11 | VOC - Compostos Orgânicos Voláteis | 103-65-1 | n-Propilbenzeno | < 5,0 | µg/L
7938 | PM-10R | Água Subterrânea | 09/27/2023 14:11 | VOC - Compostos Orgânicos Voláteis | 104-51-8 | n-Butilbenzeno | < 5,0 | µg/L
7938 | PM-10R | Água Subterrânea | 09/27/2023 14:11 | VOC - Compostos Orgânicos Voláteis | 106-43-4 | 4-Clorotolueno | < 5,0 | µg/L
7938 | PM-10R | Água Subterrânea | 09/27/2023 14:11 | VOC - Compostos Orgânicos Voláteis | 106-46-7 | 1,4-Diclorobenzeno | < 5,0 | µg/L
7938 | PM-10R | Água Subterrânea | 09/27/2023 14:11 | VOC - Compostos Orgânicos Voláteis | 106-93-4 | 1,2-Dibromoetano | < 5,0 | µg/L
7938 | PM-10R | Água Subterrânea | 09/27/2023 14:11 | VOC - Compostos Orgânicos Voláteis | 107-06-2 | 1,2-Dicloroetano | < 2,0 | µg/L
7938 | PM-10R | Água Subterrânea | 09/27/2023 14:11 | VOC - Compostos Orgânicos Voláteis | 108-10-1 | 4-Metil-2-Pentanona (MIBK) | < 10 | µg/L
7938 | PM-10R | Água Subterrânea | 09/27/2023 14:11 | VOC - Compostos Orgânicos Voláteis | 108-67-8 | 1,3,5-Trimetilbenzeno | < 5,0 | µg/L
7938 | PM-10R | Água Subterrânea | 09/27/2023 14:11 | VOC - Compostos Orgânicos Voláteis | 108-70-3 | 1,3,5-Triclorobenzeno | < 5,0 | µg/L
7938 | PM-10R | Água Subterrânea | 09/27/2023 14:11 | VOC - Compostos Orgânicos Voláteis | 108-86-1 | Bromobenzeno | < 5,0 | µg/L
7938 | PM-10R | Água Subterrânea | 09/27/2023 14:11 | VOC - Compostos Orgânicos Voláteis | 108-88-3 | Tolueno | < 2,0 | µg/L
7938 | PM-10R | Água Subterrânea | 09/27/2023 14:11 | VOC - Compostos Orgânicos Voláteis | 108-90-7 | Clorobenzeno | < 5,0 | µg/L
7938 | PM-10R | Água Subterrânea | 09/27/2023 14:11 | VOC - Compostos Orgânicos Voláteis | 120-82-1 | 1,2,4-Triclorobenzeno | < 5,0 | µg/L
7938 | PM-10R | Água Subterrânea | 09/27/2023 14:11 | VOC - Compostos Orgânicos Voláteis | 124-48-1 | Dibromoclorometano | < 5,0 | µg/L
7938 | PM-10R | Água Subterrânea | 09/27/2023 14:11 | VOC - Compostos Orgânicos Voláteis | 127-18-4 | Tetracloroeteno | < 2,0 | µg/L
7938 | PM-10R | Água Subterrânea | 09/27/2023 14:11 | VOC - Compostos Orgânicos Voláteis | 1330-20-7 | Xilenos (Total) | < 2,0 | µg/L
7938 | PM-10R | Água Subterrânea | 09/27/2023 14:11 | VOC - Compostos Orgânicos Voláteis | 135-98-8 | sec-Butilbenzeno | < 5,0 | µg/L
7938 | PM-10R | Água Subterrânea | 09/27/2023 14:11 | VOC - Compostos Orgânicos Voláteis | 142-28-9 | 1,3-Dicloropropano | < 5,0 | µg/L
7938 | PM-10R | Água Subterrânea | 09/27/2023 14:11 | VOC - Compostos Orgânicos Voláteis | 156-59-2 | cis-1,2-Dicloroeteno | < 5,0 | µg/L
7938 | PM-10R | Água Subterrânea | 09/27/2023 14:11 | VOC - Compostos Orgânicos Voláteis | 156-60-5 | trans-1,2-Dicloroeteno | < 5,0 | µg/L
7938 | PM-10R | Água Subterrânea | 09/27/2023 14:11 | VOC - Compostos Orgânicos Voláteis | 1634-04-4 | Metil Tert-Butil Éter (MTBE) | < 5,0 | µg/L
7938 | PM-10R | Água Subterrânea | 09/27/2023 14:11 | VOC - Compostos Orgânicos Voláteis | 17060-07-0 | 1,2-Dicloroetano-d4 | 97 | %
7938 | PM-10R | Água Subterrânea | 09/27/2023 14:11 | VOC - Compostos Orgânicos Voláteis | 179601-23-1 | m,p-Xilenos | < 2,0 | µg/L
7938 | PM-10R | Água Subterrânea | 09/27/2023 14:11 | VOC - Compostos Orgânicos Voláteis | 1868-53-7 | Dibromofluorometano | 102 | %
7938 | PM-10R | Água Subterrânea | 09/27/2023 14:11 | VOC - Compostos Orgânicos Voláteis | 2037-26-5 | Tolueno-d8 | 113 | %
7938 | PM-10R | Água Subterrânea | 09/27/2023 14:11 | VOC - Compostos Orgânicos Voláteis | 460-00-4 | 4-Bromofluorbenzeno | 99 | %
7938 | PM-10R | Água Subterrânea | 09/27/2023 14:11 | VOC - Compostos Orgânicos Voláteis | 541-73-1 | 1,3-Diclorobenzeno | < 5,0 | µg/L
7938 | PM-10R | Água Subterrânea | 09/27/2023 14:11 | VOC - Compostos Orgânicos Voláteis | 56-23-5 | Tetracloreto de Carbono | < 2,0 | µg/L
7938 | PM-10R | Água Subterrânea | 09/27/2023 14:11 | VOC - Compostos Orgânicos Voláteis | 563-58-6 | 1,1-Dicloropropeno | < 5,0 | µg/L
7938 | PM-10R | Água Subterrânea | 09/27/2023 14:11 | VOC - Compostos Orgânicos Voláteis | 591-78-6 | 2-Hexanona | < 10 | µg/L
7938 | PM-10R | Água Subterrânea | 09/27/2023 14:11 | VOC - Compostos Orgânicos Voláteis | 594-20-7 | 2,2-Dicloropropano | < 5,0 | µg/L
7938 | PM-10R | Água Subterrânea | 09/27/2023 14:11 | VOC - Compostos Orgânicos Voláteis | 630-20-6 | 1,1,1,2-Tetracloroetano | < 5,0 | µg/L
7938 | PM-10R | Água Subterrânea | 09/27/2023 14:11 | VOC - Compostos Orgânicos Voláteis | 67-64-1 | Acetona | < 10 | µg/L
7938 | PM-10R | Água Subterrânea | 09/27/2023 14:11 | VOC - Compostos Orgânicos Voláteis | 67-66-3 | Clorofórmio | < 5,0 | µg/L
7938 | PM-10R | Água Subterrânea | 09/27/2023 14:11 | VOC - Compostos Orgânicos Voláteis | 71-43-2 | Benzeno | < 2,0 | µg/L
7938 | PM-10R | Água Subterrânea | 09/27/2023 14:11 | VOC - Compostos Orgânicos Voláteis | 71-55-6 | 1,1,1-Tricloroetano | < 5,0 | µg/L
7938 | PM-10R | Água Subterrânea | 09/27/2023 14:11 | VOC - Compostos Orgânicos Voláteis | 74-83-9 | Bromometano | < 5,0 | µg/L
7938 | PM-10R | Água Subterrânea | 09/27/2023 14:11 | VOC - Compostos Orgânicos Voláteis | 74-87-3 | Clorometano | < 5,0 | µg/L
7938 | PM-10R | Água Subterrânea | 09/27/2023 14:11 | VOC - Compostos Orgânicos Voláteis | 74-95-3 | Dibromometano | < 5,0 | µg/L
7938 | PM-10R | Água Subterrânea | 09/27/2023 14:11 | VOC - Compostos Orgânicos Voláteis | 74-97-5 | Bromoclorometano | < 5,0 | µg/L
7938 | PM-10R | Água Subterrânea | 09/27/2023 14:11 | VOC - Compostos Orgânicos Voláteis | 75-00-3 | Cloroetano | < 5,0 | µg/L
7938 | PM-10R | Água Subterrânea | 09/27/2023 14:11 | VOC - Compostos Orgânicos Voláteis | 75-01-4 | Cloreto de Vinila | < 0,3 | µg/L
7938 | PM-10R | Água Subterrânea | 09/27/2023 14:11 | VOC - Compostos Orgânicos Voláteis | 75-09-2 | Diclorometano | < 10 | µg/L
7938 | PM-10R | Água Subterrânea | 09/27/2023 14:11 | VOC - Compostos Orgânicos Voláteis | 75-15-0 | Dissulfeto de Carbono | < 5,0 | µg/L
7938 | PM-10R | Água Subterrânea | 09/27/2023 14:11 | VOC - Compostos Orgânicos Voláteis | 75-25-2 | Bromofórmio | < 5,0 | µg/L
7938 | PM-10R | Água Subterrânea | 09/27/2023 14:11 | VOC - Compostos Orgânicos Voláteis | 75-27-4 | Bromodiclorometano | < 5,0 | µg/L
7938 | PM-10R | Água Subterrânea | 09/27/2023 14:11 | VOC - Compostos Orgânicos Voláteis | 75-34-3 | 1,1-Dicloroetano | < 2,0 | µg/L
7938 | PM-10R | Água Subterrânea | 09/27/2023 14:11 | VOC - Compostos Orgânicos Voláteis | 75-35-4 | 1,1-Dicloroeteno | < 2,0 | µg/L
7938 | PM-10R | Água Subterrânea | 09/27/2023 14:11 | VOC - Compostos Orgânicos Voláteis | 75-69-4 | Triclorofluormetano | < 5,0 | µg/L
7938 | PM-10R | Água Subterrânea | 09/27/2023 14:11 | VOC - Compostos Orgânicos Voláteis | 75-71-8 | Diclorodifluorometano | < 5,0 | µg/L
7938 | PM-10R | Água Subterrânea | 09/27/2023 14:11 | VOC - Compostos Orgânicos Voláteis | 78-87-5 | 1,2-Dicloropropano | < 5,0 | µg/L
7938 | PM-10R | Água Subterrânea | 09/27/2023 14:11 | VOC - Compostos Orgânicos Voláteis | 78-93-3 | 2-Butanona (MEK) | < 10 | µg/L
7938 | PM-10R | Água Subterrânea | 09/27/2023 14:11 | VOC - Compostos Orgânicos Voláteis | 79-00-5 | 1,1,2-Tricloroetano | < 5,0 | µg/L
7938 | PM-10R | Água Subterrânea | 09/27/2023 14:11 | VOC - Compostos Orgânicos Voláteis | 79-01-6 | Tricloroeteno | < 2,0 | µg/L
7938 | PM-10R | Água Subterrânea | 09/27/2023 14:11 | VOC - Compostos Orgânicos Voláteis | 79-34-5 | 1,1,2,2-Tetracloroetano | < 5,0 | µg/L
7938 | PM-10R | Água Subterrânea | 09/27/2023 14:11 | VOC - Compostos Orgânicos Voláteis | 87-61-6 | 1,2,3-Triclorobenzeno | < 5,0 | µg/L
7938 | PM-10R | Água Subterrânea | 09/27/2023 14:11 | VOC - Compostos Orgânicos Voláteis | 87-68-3 | Hexaclorobutadieno | < 5,0 | µg/L
7938 | PM-10R | Água Subterrânea | 09/27/2023 14:11 | VOC - Compostos Orgânicos Voláteis | 91-20-3 | Naftaleno | < 5,0 | µg/L
7938 | PM-10R | Água Subterrânea | 09/27/2023 14:11 | VOC - Compostos Orgânicos Voláteis | 95-47-6 | o-Xileno | < 2,0 | µg/L
7938 | PM-10R | Água Subterrânea | 09/27/2023 14:11 | VOC - Compostos Orgânicos Voláteis | 95-49-8 | 2-Clorotolueno | < 5,0 | µg/L
7938 | PM-10R | Água Subterrânea | 09/27/2023 14:11 | VOC - Compostos Orgânicos Voláteis | 95-50-1 | 1,2-Diclorobenzeno | < 5,0 | µg/L
7938 | PM-10R | Água Subterrânea | 09/27/2023 14:11 | VOC - Compostos Orgânicos Voláteis | 95-63-6 | 1,2,4-Trimetilbenzeno | < 5,0 | µg/L
7938 | PM-10R | Água Subterrânea | 09/27/2023 14:11 | VOC - Compostos Orgânicos Voláteis | 96-12-8 | 1,2-Dibromo-3-Cloropropano | < 5,0 | µg/L
7938 | PM-10R | Água Subterrânea | 09/27/2023 14:11 | VOC - Compostos Orgânicos Voláteis | 96-18-4 | 1,2,3-Tricloropropano | < 5,0 | µg/L
7938 | PM-10R | Água Subterrânea | 09/27/2023 14:11 | VOC - Compostos Orgânicos Voláteis | 98-06-6 | tert-Butilbenzeno | < 5,0 | µg/L
7938 | PM-10R | Água Subterrânea | 09/27/2023 14:11 | VOC - Compostos Orgânicos Voláteis | 98-82-8 | Isopropilbenzeno | < 5,0 | µg/L
7938 | PM-10R | Água Subterrânea | 09/27/2023 14:11 | VOC - Compostos Orgânicos Voláteis | 99-87-6 | p-Isopropiltolueno | < 5,0 | µg/L
7938 | PM-11 | Água Subterrânea | 09/26/2023 14:30 | Ânions | 14797-55-8 | Nitrato | 0,274 | mg NO3/L
7938 | PM-11 | Água Subterrânea | 09/26/2023 14:30 | Cádmio Dissolvido | 7440-43-9 | Cádmio Dissolvido (Cd) | < 0,00020 | mg/L
7938 | PM-11 | Água Subterrânea | 09/26/2023 14:30 | Cádmio Total | 7440-43-9 | Cádmio Total (Cd) | < 0,00020 | mg/L
7938 | PM-11 | Água Subterrânea | 09/26/2023 14:30 | Dureza |  | Dureza | 0,793 | mg CaCO3/L
7938 | PM-11 | Água Subterrânea | 09/26/2023 14:30 | Fosfato |  | Fosfato | < 0,06 | mg PO4/L
7938 | PM-11 | Água Subterrânea | 09/26/2023 14:30 | Mercúrio Dissolvido | 7439-97-6 | Mercúrio Dissolvido (Hg) | < 0,00010 | mg/L
7938 | PM-11 | Água Subterrânea | 09/26/2023 14:30 | Mercúrio Total | 7439-97-6 | Mercúrio Total (Hg) | < 0,00010 | mg/L
7938 | PM-11 | Água Subterrânea | 09/26/2023 14:30 | Metais Dissolvidos OES | 7439-92-1 | Chumbo Dissolvido (Pb) | < 0,00600 | mg/L
7938 | PM-11 | Água Subterrânea | 09/26/2023 14:30 | Metais Dissolvidos OES | 7439-95-4 | Magnésio Dissolvido (Mg) | 0,0997 | mg/L
7938 | PM-11 | Água Subterrânea | 09/26/2023 14:30 | Metais Dissolvidos OES | 7439-98-7 | Molibdênio Dissolvido (Mo) | < 0,00600 | mg/L
7938 | PM-11 | Água Subterrânea | 09/26/2023 14:30 | Metais Dissolvidos OES | 7440-02-0 | Níquel Dissolvido (Ni) | < 0,00600 | mg/L
7938 | PM-11 | Água Subterrânea | 09/26/2023 14:30 | Metais Dissolvidos OES | 7440-09-7 | Potássio Dissolvido (K) | 0,532 | mg/L
7938 | PM-11 | Água Subterrânea | 09/26/2023 14:30 | Metais Dissolvidos OES | 7440-22-4 | Prata Dissolvida (Ag) | < 0,00500 | mg/L
7938 | PM-11 | Água Subterrânea | 09/26/2023 14:30 | Metais Dissolvidos OES | 7440-23-5 | Sódio Dissolvido (Na) | 1,92 | mg/L
7938 | PM-11 | Água Subterrânea | 09/26/2023 14:30 | Metais Dissolvidos OES | 7440-36-0 | Antimônio Dissolvido (Sb) | < 0,00500 | mg/L
7938 | PM-11 | Água Subterrânea | 09/26/2023 14:30 | Metais Dissolvidos OES | 7440-38-2 | Arsênio Dissolvido (As) | < 0,00600 | mg/L
7938 | PM-11 | Água Subterrânea | 09/26/2023 14:30 | Metais Dissolvidos OES | 7440-39-3 | Bário Dissolvido (Ba) | 0,0142 | mg/L
7938 | PM-11 | Água Subterrânea | 09/26/2023 14:30 | Metais Dissolvidos OES | 7440-42-8 | Boro Dissolvido (B) | < 0,00600 | mg/L
7938 | PM-11 | Água Subterrânea | 09/26/2023 14:30 | Metais Dissolvidos OES | 7440-47-3 | Cromo Dissolvido (Cr) | < 0,00600 | mg/L
7938 | PM-11 | Água Subterrânea | 09/26/2023 14:30 | Metais Dissolvidos OES | 7440-48-4 | Cobalto Dissolvido (Co) | < 0,00600 | mg/L
7938 | PM-11 | Água Subterrânea | 09/26/2023 14:30 | Metais Dissolvidos OES | 7440-50-8 | Cobre Dissolvido (Cu) | < 0,00500 | mg/L
7938 | PM-11 | Água Subterrânea | 09/26/2023 14:30 | Metais Dissolvidos OES | 7440-66-6 | Zinco Dissolvido (Zn) | < 0,00600 | mg/L
7938 | PM-11 | Água Subterrânea | 09/26/2023 14:30 | Metais Dissolvidos OES | 7440-70-2 | Cálcio Dissolvido (Ca) | < 0,0500 | mg/L
7938 | PM-11 | Água Subterrânea | 09/26/2023 14:30 | Metais Dissolvidos OES | 7782-49-2 | Selênio Dissolvido (Se) | < 0,00600 | mg/L
7938 | PM-11 | Água Subterrânea | 09/26/2023 14:30 | Metais Totais OES | 7439-92-1 | Chumbo Total (Pb) | < 0,00600 | mg/L
7938 | PM-11 | Água Subterrânea | 09/26/2023 14:30 | Metais Totais OES | 7439-95-4 | Magnésio Total (Mg) | 0,104 | mg/L
7938 | PM-11 | Água Subterrânea | 09/26/2023 14:30 | Metais Totais OES | 7439-98-7 | Molibdênio Total (Mo) | < 0,00600 | mg/L
7938 | PM-11 | Água Subterrânea | 09/26/2023 14:30 | Metais Totais OES | 7440-02-0 | Níquel Total (Ni) | < 0,00600 | mg/L
7938 | PM-11 | Água Subterrânea | 09/26/2023 14:30 | Metais Totais OES | 7440-09-7 | Potássio Total (K) | 0,627 | mg/L
7938 | PM-11 | Água Subterrânea | 09/26/2023 14:30 | Metais Totais OES | 7440-22-4 | Prata Total (Ag) | < 0,00500 | mg/L
7938 | PM-11 | Água Subterrânea | 09/26/2023 14:30 | Metais Totais OES | 7440-23-5 | Sódio Total (Na) | 2,25 | mg/L
7938 | PM-11 | Água Subterrânea | 09/26/2023 14:30 | Metais Totais OES | 7440-36-0 | Antimônio Total (Sb) | < 0,00500 | mg/L
7938 | PM-11 | Água Subterrânea | 09/26/2023 14:30 | Metais Totais OES | 7440-38-2 | Arsênio Total (As) | < 0,00600 | mg/L
7938 | PM-11 | Água Subterrânea | 09/26/2023 14:30 | Metais Totais OES | 7440-39-3 | Bário Total (Ba) | 0,0362 | mg/L
7938 | PM-11 | Água Subterrânea | 09/26/2023 14:30 | Metais Totais OES | 7440-42-8 | Boro Total (B) | < 0,00600 | mg/L
7938 | PM-11 | Água Subterrânea | 09/26/2023 14:30 | Metais Totais OES | 7440-47-3 | Cromo Total (Cr) | < 0,00600 | mg/L
7938 | PM-11 | Água Subterrânea | 09/26/2023 14:30 | Metais Totais OES | 7440-48-4 | Cobalto Total (Co) | < 0,00600 | mg/L
7938 | PM-11 | Água Subterrânea | 09/26/2023 14:30 | Metais Totais OES | 7440-50-8 | Cobre Total (Cu) | 0,0377 | mg/L
7938 | PM-11 | Água Subterrânea | 09/26/2023 14:30 | Metais Totais OES | 7440-66-6 | Zinco Total (Zn) | 0,0510 | mg/L
7938 | PM-11 | Água Subterrânea | 09/26/2023 14:30 | Metais Totais OES | 7440-70-2 | Cálcio Total (Ca) | 0,146 | mg/L
7938 | PM-11 | Água Subterrânea | 09/26/2023 14:30 | Metais Totais OES | 7782-49-2 | Selênio Total (Se) | < 0,00600 | mg/L
7938 | PM-11 | Água Subterrânea | 09/26/2023 14:30 | PAH | 120-12-7 | Antraceno | < 0,05 | µg/L
7938 | PM-11 | Água Subterrânea | 09/26/2023 14:30 | PAH | 129-00-0 | Pireno | < 0,05 | µg/L
7938 | PM-11 | Água Subterrânea | 09/26/2023 14:30 | PAH | 1718-51-0 | Terfenil-d14 | 76 | %
7938 | PM-11 | Água Subterrânea | 09/26/2023 14:30 | PAH | 191-24-2 | Benzo(g,h,i)Perileno | < 0,018 | µg/L
7938 | PM-11 | Água Subterrânea | 09/26/2023 14:30 | PAH | 193-39-5 | Indeno(1,2,3-cd)Pireno | < 0,018 | µg/L
7938 | PM-11 | Água Subterrânea | 09/26/2023 14:30 | PAH | 205-99-2 | Benzo(b)Fluoranteno | < 0,018 | µg/L
7938 | PM-11 | Água Subterrânea | 09/26/2023 14:30 | PAH | 206-44-0 | Fluoranteno | < 0,05 | µg/L
7938 | PM-11 | Água Subterrânea | 09/26/2023 14:30 | PAH | 207-08-9 | Benzo(k)Fluoranteno | < 0,018 | µg/L
7938 | PM-11 | Água Subterrânea | 09/26/2023 14:30 | PAH | 208-96-8 | Acenaftileno | < 0,05 | µg/L
7938 | PM-11 | Água Subterrânea | 09/26/2023 14:30 | PAH | 218-01-9 | Criseno | < 0,018 | µg/L
7938 | PM-11 | Água Subterrânea | 09/26/2023 14:30 | PAH | 321-60-8 | 2-Fluorobifenil | 52 | %
7938 | PM-11 | Água Subterrânea | 09/26/2023 14:30 | PAH | 50-32-8 | Benzo(a)Pireno | < 0,01 | µg/L
7938 | PM-11 | Água Subterrânea | 09/26/2023 14:30 | PAH | 53-70-3 | Dibenzo(a,h)Antraceno | < 0,018 | µg/L
7938 | PM-11 | Água Subterrânea | 09/26/2023 14:30 | PAH | 56-55-3 | Benzo(a)Antraceno | < 0,018 | µg/L
7938 | PM-11 | Água Subterrânea | 09/26/2023 14:30 | PAH | 83-32-9 | Acenafteno | < 0,05 | µg/L
7938 | PM-11 | Água Subterrânea | 09/26/2023 14:30 | PAH | 85-01-8 | Fenantreno | < 0,05 | µg/L
7938 | PM-11 | Água Subterrânea | 09/26/2023 14:30 | PAH | 86-73-7 | Fluoreno | < 0,05 | µg/L
7938 | PM-11 | Água Subterrânea | 09/26/2023 14:30 | PAH | 91-57-6 | 2-Metilnaftaleno | < 0,1 | µg/L
7938 | PM-11 | Água Subterrânea | 09/26/2023 14:30 | Sólidos Dissolvidos Totais |  | Sólidos Dissolvidos Totais | 15 | mg/L
7938 | PM-11 | Água Subterrânea | 09/26/2023 14:30 | Sulfato | 14808-79-8 | Sulfato | 84 | mg/L
7938 | PM-11 | Água Subterrânea | 09/26/2023 14:30 | TPH - Hidrocarbonetos Totais de Petróleo |  | Mistura Complexa Não Resolvida | < 200 | µg/L
7938 | PM-11 | Água Subterrânea | 09/26/2023 14:30 | TPH - Hidrocarbonetos Totais de Petróleo |  | n-Alcanos | < 10 | µg/L
7938 | PM-11 | Água Subterrânea | 09/26/2023 14:30 | TPH - Hidrocarbonetos Totais de Petróleo |  | TPH Resolvido | < 200 | µg/L
7938 | PM-11 | Água Subterrânea | 09/26/2023 14:30 | TPH - Hidrocarbonetos Totais de Petróleo |  | TPH Total (C8-C40) | < 200 | µg/L
7938 | PM-11 | Água Subterrânea | 09/26/2023 14:30 | TPH - Hidrocarbonetos Totais de Petróleo | 111-65-9 | C8 | < 10 | µg/L
7938 | PM-11 | Água Subterrânea | 09/26/2023 14:30 | TPH - Hidrocarbonetos Totais de Petróleo | 111-84-2 | C9 | < 10 | µg/L
7938 | PM-11 | Água Subterrânea | 09/26/2023 14:30 | TPH - Hidrocarbonetos Totais de Petróleo | 112-40-3 | C12 | < 10 | µg/L
7938 | PM-11 | Água Subterrânea | 09/26/2023 14:30 | TPH - Hidrocarbonetos Totais de Petróleo | 112-95-8 | C20 | < 10 | µg/L
7938 | PM-11 | Água Subterrânea | 09/26/2023 14:30 | TPH - Hidrocarbonetos Totais de Petróleo | 1120-21-4 | C11 | < 10 | µg/L
7938 | PM-11 | Água Subterrânea | 09/26/2023 14:30 | TPH - Hidrocarbonetos Totais de Petróleo | 124-18-5 | C10 | < 10 | µg/L
7938 | PM-11 | Água Subterrânea | 09/26/2023 14:30 | TPH - Hidrocarbonetos Totais de Petróleo | 14167-59-0 | C34 | < 10 | µg/L
7938 | PM-11 | Água Subterrânea | 09/26/2023 14:30 | TPH - Hidrocarbonetos Totais de Petróleo | 1718-51-0 | o-Terfenil (TPH) | 62 | %
7938 | PM-11 | Água Subterrânea | 09/26/2023 14:30 | TPH - Hidrocarbonetos Totais de Petróleo | 1921-70-6 | Pristano | < 10 | µg/L
7938 | PM-11 | Água Subterrânea | 09/26/2023 14:30 | TPH - Hidrocarbonetos Totais de Petróleo | 3386-33-2 | 1-Clorooctadecano | 45 | %
7938 | PM-11 | Água Subterrânea | 09/26/2023 14:30 | TPH - Hidrocarbonetos Totais de Petróleo | 4181-95-7 | C40 | < 10 | µg/L
7938 | PM-11 | Água Subterrânea | 09/26/2023 14:30 | TPH - Hidrocarbonetos Totais de Petróleo | 544-76-3 | C16 | < 10 | µg/L
7938 | PM-11 | Água Subterrânea | 09/26/2023 14:30 | TPH - Hidrocarbonetos Totais de Petróleo | 544-85-4 | C32 | < 10 | µg/L
7938 | PM-11 | Água Subterrânea | 09/26/2023 14:30 | TPH - Hidrocarbonetos Totais de Petróleo | 593-45-3 | C18 | < 10 | µg/L
7938 | PM-11 | Água Subterrânea | 09/26/2023 14:30 | TPH - Hidrocarbonetos Totais de Petróleo | 593-49-7 | C27 | < 10 | µg/L
7938 | PM-11 | Água Subterrânea | 09/26/2023 14:30 | TPH - Hidrocarbonetos Totais de Petróleo | 629-50-5 | C13 | < 10 | µg/L
7938 | PM-11 | Água Subterrânea | 09/26/2023 14:30 | TPH - Hidrocarbonetos Totais de Petróleo | 629-59-4 | C14 | < 10 | µg/L
7938 | PM-11 | Água Subterrânea | 09/26/2023 14:30 | TPH - Hidrocarbonetos Totais de Petróleo | 629-62-9 | C15 | < 10 | µg/L
7938 | PM-11 | Água Subterrânea | 09/26/2023 14:30 | TPH - Hidrocarbonetos Totais de Petróleo | 629-78-7 | C17 | < 10 | µg/L
7938 | PM-11 | Água Subterrânea | 09/26/2023 14:30 | TPH - Hidrocarbonetos Totais de Petróleo | 629-92-5 | C19 | < 10 | µg/L
7938 | PM-11 | Água Subterrânea | 09/26/2023 14:30 | TPH - Hidrocarbonetos Totais de Petróleo | 629-94-7 | C21 | < 10 | µg/L
7938 | PM-11 | Água Subterrânea | 09/26/2023 14:30 | TPH - Hidrocarbonetos Totais de Petróleo | 629-97-0 | C22 | < 10 | µg/L
7938 | PM-11 | Água Subterrânea | 09/26/2023 14:30 | TPH - Hidrocarbonetos Totais de Petróleo | 629-99-2 | C25 | < 10 | µg/L
7938 | PM-11 | Água Subterrânea | 09/26/2023 14:30 | TPH - Hidrocarbonetos Totais de Petróleo | 630-01-3 | C26 | < 10 | µg/L
7938 | PM-11 | Água Subterrânea | 09/26/2023 14:30 | TPH - Hidrocarbonetos Totais de Petróleo | 630-02-4 | C28 | < 10 | µg/L
7938 | PM-11 | Água Subterrânea | 09/26/2023 14:30 | TPH - Hidrocarbonetos Totais de Petróleo | 630-03-5 | C29 | < 10 | µg/L
7938 | PM-11 | Água Subterrânea | 09/26/2023 14:30 | TPH - Hidrocarbonetos Totais de Petróleo | 630-04-6 | C31 | < 10 | µg/L
7938 | PM-11 | Água Subterrânea | 09/26/2023 14:30 | TPH - Hidrocarbonetos Totais de Petróleo | 630-05-7 | C33 | < 10 | µg/L
7938 | PM-11 | Água Subterrânea | 09/26/2023 14:30 | TPH - Hidrocarbonetos Totais de Petróleo | 630-06-8 | C36 | < 10 | µg/L
7938 | PM-11 | Água Subterrânea | 09/26/2023 14:30 | TPH - Hidrocarbonetos Totais de Petróleo | 630-07-9 | C35 | < 10 | µg/L
7938 | PM-11 | Água Subterrânea | 09/26/2023 14:30 | TPH - Hidrocarbonetos Totais de Petróleo | 638-36-8 | Fitano | < 10 | µg/L
7938 | PM-11 | Água Subterrânea | 09/26/2023 14:30 | TPH - Hidrocarbonetos Totais de Petróleo | 638-67-5 | C23 | < 10 | µg/L
7938 | PM-11 | Água Subterrânea | 09/26/2023 14:30 | TPH - Hidrocarbonetos Totais de Petróleo | 638-68-6 | C30 | < 10 | µg/L
7938 | PM-11 | Água Subterrânea | 09/26/2023 14:30 | TPH - Hidrocarbonetos Totais de Petróleo | 646-31-1 | C24 | < 10 | µg/L
7938 | PM-11 | Água Subterrânea | 09/26/2023 14:30 | TPH - Hidrocarbonetos Totais de Petróleo | 7194-84-5 | C37 | < 10 | µg/L
7938 | PM-11 | Água Subterrânea | 09/26/2023 14:30 | TPH - Hidrocarbonetos Totais de Petróleo | 7194-85-6 | C38 | < 10 | µg/L
7938 | PM-11 | Água Subterrânea | 09/26/2023 14:30 | TPH - Hidrocarbonetos Totais de Petróleo | 7194-86-7 | C39 | < 10 | µg/L
7938 | PM-11 | Água Subterrânea | 09/26/2023 14:30 | VOC - Compostos Orgânicos Voláteis | 100-41-4 | Etilbenzeno | < 2,0 | µg/L
7938 | PM-11 | Água Subterrânea | 09/26/2023 14:30 | VOC - Compostos Orgânicos Voláteis | 100-42-5 | Estireno | < 5,0 | µg/L
7938 | PM-11 | Água Subterrânea | 09/26/2023 14:30 | VOC - Compostos Orgânicos Voláteis | 10061-01-5 | cis-1,3-Dicloropropeno | < 5,0 | µg/L
7938 | PM-11 | Água Subterrânea | 09/26/2023 14:30 | VOC - Compostos Orgânicos Voláteis | 10061-02-6 | trans-1,3-Dicloropropeno | < 5,0 | µg/L
7938 | PM-11 | Água Subterrânea | 09/26/2023 14:30 | VOC - Compostos Orgânicos Voláteis | 103-65-1 | n-Propilbenzeno | < 5,0 | µg/L
7938 | PM-11 | Água Subterrânea | 09/26/2023 14:30 | VOC - Compostos Orgânicos Voláteis | 104-51-8 | n-Butilbenzeno | < 5,0 | µg/L
7938 | PM-11 | Água Subterrânea | 09/26/2023 14:30 | VOC - Compostos Orgânicos Voláteis | 106-43-4 | 4-Clorotolueno | < 5,0 | µg/L
7938 | PM-11 | Água Subterrânea | 09/26/2023 14:30 | VOC - Compostos Orgânicos Voláteis | 106-46-7 | 1,4-Diclorobenzeno | < 5,0 | µg/L
7938 | PM-11 | Água Subterrânea | 09/26/2023 14:30 | VOC - Compostos Orgânicos Voláteis | 106-93-4 | 1,2-Dibromoetano | < 5,0 | µg/L
7938 | PM-11 | Água Subterrânea | 09/26/2023 14:30 | VOC - Compostos Orgânicos Voláteis | 107-06-2 | 1,2-Dicloroetano | < 2,0 | µg/L
7938 | PM-11 | Água Subterrânea | 09/26/2023 14:30 | VOC - Compostos Orgânicos Voláteis | 108-10-1 | 4-Metil-2-Pentanona (MIBK) | < 10 | µg/L
7938 | PM-11 | Água Subterrânea | 09/26/2023 14:30 | VOC - Compostos Orgânicos Voláteis | 108-67-8 | 1,3,5-Trimetilbenzeno | < 5,0 | µg/L
7938 | PM-11 | Água Subterrânea | 09/26/2023 14:30 | VOC - Compostos Orgânicos Voláteis | 108-70-3 | 1,3,5-Triclorobenzeno | < 5,0 | µg/L
7938 | PM-11 | Água Subterrânea | 09/26/2023 14:30 | VOC - Compostos Orgânicos Voláteis | 108-86-1 | Bromobenzeno | < 5,0 | µg/L
7938 | PM-11 | Água Subterrânea | 09/26/2023 14:30 | VOC - Compostos Orgânicos Voláteis | 108-88-3 | Tolueno | < 2,0 | µg/L
7938 | PM-11 | Água Subterrânea | 09/26/2023 14:30 | VOC - Compostos Orgânicos Voláteis | 108-90-7 | Clorobenzeno | < 5,0 | µg/L
7938 | PM-11 | Água Subterrânea | 09/26/2023 14:30 | VOC - Compostos Orgânicos Voláteis | 120-82-1 | 1,2,4-Triclorobenzeno | < 5,0 | µg/L
7938 | PM-11 | Água Subterrânea | 09/26/2023 14:30 | VOC - Compostos Orgânicos Voláteis | 124-48-1 | Dibromoclorometano | < 5,0 | µg/L
7938 | PM-11 | Água Subterrânea | 09/26/2023 14:30 | VOC - Compostos Orgânicos Voláteis | 127-18-4 | Tetracloroeteno | < 2,0 | µg/L
7938 | PM-11 | Água Subterrânea | 09/26/2023 14:30 | VOC - Compostos Orgânicos Voláteis | 1330-20-7 | Xilenos (Total) | < 2,0 | µg/L
7938 | PM-11 | Água Subterrânea | 09/26/2023 14:30 | VOC - Compostos Orgânicos Voláteis | 135-98-8 | sec-Butilbenzeno | < 5,0 | µg/L
7938 | PM-11 | Água Subterrânea | 09/26/2023 14:30 | VOC - Compostos Orgânicos Voláteis | 142-28-9 | 1,3-Dicloropropano | < 5,0 | µg/L
7938 | PM-11 | Água Subterrânea | 09/26/2023 14:30 | VOC - Compostos Orgânicos Voláteis | 156-59-2 | cis-1,2-Dicloroeteno | < 5,0 | µg/L
7938 | PM-11 | Água Subterrânea | 09/26/2023 14:30 | VOC - Compostos Orgânicos Voláteis | 156-60-5 | trans-1,2-Dicloroeteno | < 5,0 | µg/L
7938 | PM-11 | Água Subterrânea | 09/26/2023 14:30 | VOC - Compostos Orgânicos Voláteis | 1634-04-4 | Metil Tert-Butil Éter (MTBE) | < 5,0 | µg/L
7938 | PM-11 | Água Subterrânea | 09/26/2023 14:30 | VOC - Compostos Orgânicos Voláteis | 17060-07-0 | 1,2-Dicloroetano-d4 | 103 | %
7938 | PM-11 | Água Subterrânea | 09/26/2023 14:30 | VOC - Compostos Orgânicos Voláteis | 179601-23-1 | m,p-Xilenos | < 2,0 | µg/L
7938 | PM-11 | Água Subterrânea | 09/26/2023 14:30 | VOC - Compostos Orgânicos Voláteis | 1868-53-7 | Dibromofluorometano | 114 | %
7938 | PM-11 | Água Subterrânea | 09/26/2023 14:30 | VOC - Compostos Orgânicos Voláteis | 2037-26-5 | Tolueno-d8 | 92 | %
7938 | PM-11 | Água Subterrânea | 09/26/2023 14:30 | VOC - Compostos Orgânicos Voláteis | 460-00-4 | 4-Bromofluorbenzeno | 100 | %
7938 | PM-11 | Água Subterrânea | 09/26/2023 14:30 | VOC - Compostos Orgânicos Voláteis | 541-73-1 | 1,3-Diclorobenzeno | < 5,0 | µg/L
7938 | PM-11 | Água Subterrânea | 09/26/2023 14:30 | VOC - Compostos Orgânicos Voláteis | 56-23-5 | Tetracloreto de Carbono | < 2,0 | µg/L
7938 | PM-11 | Água Subterrânea | 09/26/2023 14:30 | VOC - Compostos Orgânicos Voláteis | 563-58-6 | 1,1-Dicloropropeno | < 5,0 | µg/L
7938 | PM-11 | Água Subterrânea | 09/26/2023 14:30 | VOC - Compostos Orgânicos Voláteis | 591-78-6 | 2-Hexanona | < 10 | µg/L
7938 | PM-11 | Água Subterrânea | 09/26/2023 14:30 | VOC - Compostos Orgânicos Voláteis | 594-20-7 | 2,2-Dicloropropano | < 5,0 | µg/L
7938 | PM-11 | Água Subterrânea | 09/26/2023 14:30 | VOC - Compostos Orgânicos Voláteis | 630-20-6 | 1,1,1,2-Tetracloroetano | < 5,0 | µg/L
7938 | PM-11 | Água Subterrânea | 09/26/2023 14:30 | VOC - Compostos Orgânicos Voláteis | 67-64-1 | Acetona | 11 | µg/L
7938 | PM-11 | Água Subterrânea | 09/26/2023 14:30 | VOC - Compostos Orgânicos Voláteis | 67-66-3 | Clorofórmio | < 5,0 | µg/L
7938 | PM-11 | Água Subterrânea | 09/26/2023 14:30 | VOC - Compostos Orgânicos Voláteis | 71-43-2 | Benzeno | < 2,0 | µg/L
7938 | PM-11 | Água Subterrânea | 09/26/2023 14:30 | VOC - Compostos Orgânicos Voláteis | 71-55-6 | 1,1,1-Tricloroetano | < 5,0 | µg/L
7938 | PM-11 | Água Subterrânea | 09/26/2023 14:30 | VOC - Compostos Orgânicos Voláteis | 74-83-9 | Bromometano | < 5,0 | µg/L
7938 | PM-11 | Água Subterrânea | 09/26/2023 14:30 | VOC - Compostos Orgânicos Voláteis | 74-87-3 | Clorometano | < 5,0 | µg/L
7938 | PM-11 | Água Subterrânea | 09/26/2023 14:30 | VOC - Compostos Orgânicos Voláteis | 74-95-3 | Dibromometano | < 5,0 | µg/L
7938 | PM-11 | Água Subterrânea | 09/26/2023 14:30 | VOC - Compostos Orgânicos Voláteis | 74-97-5 | Bromoclorometano | < 5,0 | µg/L
7938 | PM-11 | Água Subterrânea | 09/26/2023 14:30 | VOC - Compostos Orgânicos Voláteis | 75-00-3 | Cloroetano | < 5,0 | µg/L
7938 | PM-11 | Água Subterrânea | 09/26/2023 14:30 | VOC - Compostos Orgânicos Voláteis | 75-01-4 | Cloreto de Vinila | < 0,3 | µg/L
7938 | PM-11 | Água Subterrânea | 09/26/2023 14:30 | VOC - Compostos Orgânicos Voláteis | 75-09-2 | Diclorometano | < 10 | µg/L
7938 | PM-11 | Água Subterrânea | 09/26/2023 14:30 | VOC - Compostos Orgânicos Voláteis | 75-15-0 | Dissulfeto de Carbono | < 5,0 | µg/L
7938 | PM-11 | Água Subterrânea | 09/26/2023 14:30 | VOC - Compostos Orgânicos Voláteis | 75-25-2 | Bromofórmio | < 5,0 | µg/L
7938 | PM-11 | Água Subterrânea | 09/26/2023 14:30 | VOC - Compostos Orgânicos Voláteis | 75-27-4 | Bromodiclorometano | < 5,0 | µg/L
7938 | PM-11 | Água Subterrânea | 09/26/2023 14:30 | VOC - Compostos Orgânicos Voláteis | 75-34-3 | 1,1-Dicloroetano | < 2,0 | µg/L
7938 | PM-11 | Água Subterrânea | 09/26/2023 14:30 | VOC - Compostos Orgânicos Voláteis | 75-35-4 | 1,1-Dicloroeteno | < 2,0 | µg/L
7938 | PM-11 | Água Subterrânea | 09/26/2023 14:30 | VOC - Compostos Orgânicos Voláteis | 75-69-4 | Triclorofluormetano | < 5,0 | µg/L
7938 | PM-11 | Água Subterrânea | 09/26/2023 14:30 | VOC - Compostos Orgânicos Voláteis | 75-71-8 | Diclorodifluorometano | < 5,0 | µg/L
7938 | PM-11 | Água Subterrânea | 09/26/2023 14:30 | VOC - Compostos Orgânicos Voláteis | 78-87-5 | 1,2-Dicloropropano | < 5,0 | µg/L
7938 | PM-11 | Água Subterrânea | 09/26/2023 14:30 | VOC - Compostos Orgânicos Voláteis | 78-93-3 | 2-Butanona (MEK) | < 10 | µg/L
7938 | PM-11 | Água Subterrânea | 09/26/2023 14:30 | VOC - Compostos Orgânicos Voláteis | 79-00-5 | 1,1,2-Tricloroetano | < 5,0 | µg/L
7938 | PM-11 | Água Subterrânea | 09/26/2023 14:30 | VOC - Compostos Orgânicos Voláteis | 79-01-6 | Tricloroeteno | < 2,0 | µg/L
7938 | PM-11 | Água Subterrânea | 09/26/2023 14:30 | VOC - Compostos Orgânicos Voláteis | 79-34-5 | 1,1,2,2-Tetracloroetano | < 5,0 | µg/L
7938 | PM-11 | Água Subterrânea | 09/26/2023 14:30 | VOC - Compostos Orgânicos Voláteis | 87-61-6 | 1,2,3-Triclorobenzeno | < 5,0 | µg/L
7938 | PM-11 | Água Subterrânea | 09/26/2023 14:30 | VOC - Compostos Orgânicos Voláteis | 87-68-3 | Hexaclorobutadieno | < 5,0 | µg/L
7938 | PM-11 | Água Subterrânea | 09/26/2023 14:30 | VOC - Compostos Orgânicos Voláteis | 91-20-3 | Naftaleno | < 5,0 | µg/L
7938 | PM-11 | Água Subterrânea | 09/26/2023 14:30 | VOC - Compostos Orgânicos Voláteis | 95-47-6 | o-Xileno | < 2,0 | µg/L
7938 | PM-11 | Água Subterrânea | 09/26/2023 14:30 | VOC - Compostos Orgânicos Voláteis | 95-49-8 | 2-Clorotolueno | < 5,0 | µg/L
7938 | PM-11 | Água Subterrânea | 09/26/2023 14:30 | VOC - Compostos Orgânicos Voláteis | 95-50-1 | 1,2-Diclorobenzeno | < 5,0 | µg/L
7938 | PM-11 | Água Subterrânea | 09/26/2023 14:30 | VOC - Compostos Orgânicos Voláteis | 95-63-6 | 1,2,4-Trimetilbenzeno | < 5,0 | µg/L
7938 | PM-11 | Água Subterrânea | 09/26/2023 14:30 | VOC - Compostos Orgânicos Voláteis | 96-12-8 | 1,2-Dibromo-3-Cloropropano | < 5,0 | µg/L
7938 | PM-11 | Água Subterrânea | 09/26/2023 14:30 | VOC - Compostos Orgânicos Voláteis | 96-18-4 | 1,2,3-Tricloropropano | < 5,0 | µg/L
7938 | PM-11 | Água Subterrânea | 09/26/2023 14:30 | VOC - Compostos Orgânicos Voláteis | 98-06-6 | tert-Butilbenzeno | < 5,0 | µg/L
7938 | PM-11 | Água Subterrânea | 09/26/2023 14:30 | VOC - Compostos Orgânicos Voláteis | 98-82-8 | Isopropilbenzeno | < 5,0 | µg/L
7938 | PM-11 | Água Subterrânea | 09/26/2023 14:30 | VOC - Compostos Orgânicos Voláteis | 99-87-6 | p-Isopropiltolueno | < 5,0 | µg/L
7938 | PM-12 | Água Subterrânea | 09/27/2023 10:02 | Ânions | 14797-55-8 | Nitrato | 0,235 | mg NO3/L
7938 | PM-12 | Água Subterrânea | 09/27/2023 10:02 | Cádmio Dissolvido | 7440-43-9 | Cádmio Dissolvido (Cd) | < 0,00020 | mg/L
7938 | PM-12 | Água Subterrânea | 09/27/2023 10:02 | Cádmio Total | 7440-43-9 | Cádmio Total (Cd) | < 0,00020 | mg/L
7938 | PM-12 | Água Subterrânea | 09/27/2023 10:02 | Dureza |  | Dureza | 1,13 | mg CaCO3/L
7938 | PM-12 | Água Subterrânea | 09/27/2023 10:02 | Fosfato |  | Fosfato | 0,092 | mg PO4/L
7938 | PM-12 | Água Subterrânea | 09/27/2023 10:02 | Mercúrio Dissolvido | 7439-97-6 | Mercúrio Dissolvido (Hg) | < 0,00010 | mg/L
7938 | PM-12 | Água Subterrânea | 09/27/2023 10:02 | Mercúrio Total | 7439-97-6 | Mercúrio Total (Hg) | < 0,00010 | mg/L
7938 | PM-12 | Água Subterrânea | 09/27/2023 10:02 | Metais Dissolvidos OES | 7439-92-1 | Chumbo Dissolvido (Pb) | < 0,00600 | mg/L
7938 | PM-12 | Água Subterrânea | 09/27/2023 10:02 | Metais Dissolvidos OES | 7439-95-4 | Magnésio Dissolvido (Mg) | 0,135 | mg/L
7938 | PM-12 | Água Subterrânea | 09/27/2023 10:02 | Metais Dissolvidos OES | 7439-98-7 | Molibdênio Dissolvido (Mo) | < 0,00600 | mg/L
7938 | PM-12 | Água Subterrânea | 09/27/2023 10:02 | Metais Dissolvidos OES | 7440-02-0 | Níquel Dissolvido (Ni) | < 0,00600 | mg/L
7938 | PM-12 | Água Subterrânea | 09/27/2023 10:02 | Metais Dissolvidos OES | 7440-09-7 | Potássio Dissolvido (K) | 1,15 | mg/L
7938 | PM-12 | Água Subterrânea | 09/27/2023 10:02 | Metais Dissolvidos OES | 7440-22-4 | Prata Dissolvida (Ag) | < 0,00500 | mg/L
7938 | PM-12 | Água Subterrânea | 09/27/2023 10:02 | Metais Dissolvidos OES | 7440-23-5 | Sódio Dissolvido (Na) | 2,00 | mg/L
7938 | PM-12 | Água Subterrânea | 09/27/2023 10:02 | Metais Dissolvidos OES | 7440-36-0 | Antimônio Dissolvido (Sb) | < 0,00500 | mg/L
7938 | PM-12 | Água Subterrânea | 09/27/2023 10:02 | Metais Dissolvidos OES | 7440-38-2 | Arsênio Dissolvido (As) | < 0,00600 | mg/L
7938 | PM-12 | Água Subterrânea | 09/27/2023 10:02 | Metais Dissolvidos OES | 7440-39-3 | Bário Dissolvido (Ba) | 0,0991 | mg/L
7938 | PM-12 | Água Subterrânea | 09/27/2023 10:02 | Metais Dissolvidos OES | 7440-42-8 | Boro Dissolvido (B) | < 0,00600 | mg/L
7938 | PM-12 | Água Subterrânea | 09/27/2023 10:02 | Metais Dissolvidos OES | 7440-47-3 | Cromo Dissolvido (Cr) | < 0,00600 | mg/L
7938 | PM-12 | Água Subterrânea | 09/27/2023 10:02 | Metais Dissolvidos OES | 7440-48-4 | Cobalto Dissolvido (Co) | < 0,00600 | mg/L
7938 | PM-12 | Água Subterrânea | 09/27/2023 10:02 | Metais Dissolvidos OES | 7440-50-8 | Cobre Dissolvido (Cu) | < 0,00500 | mg/L
7938 | PM-12 | Água Subterrânea | 09/27/2023 10:02 | Metais Dissolvidos OES | 7440-66-6 | Zinco Dissolvido (Zn) | < 0,00600 | mg/L
7938 | PM-12 | Água Subterrânea | 09/27/2023 10:02 | Metais Dissolvidos OES | 7440-70-2 | Cálcio Dissolvido (Ca) | 0,0892 | mg/L
7938 | PM-12 | Água Subterrânea | 09/27/2023 10:02 | Metais Dissolvidos OES | 7782-49-2 | Selênio Dissolvido (Se) | < 0,00600 | mg/L
7938 | PM-12 | Água Subterrânea | 09/27/2023 10:02 | Metais Totais OES | 7439-92-1 | Chumbo Total (Pb) | < 0,00600 | mg/L
7938 | PM-12 | Água Subterrânea | 09/27/2023 10:02 | Metais Totais OES | 7439-95-4 | Magnésio Total (Mg) | 0,150 | mg/L
7938 | PM-12 | Água Subterrânea | 09/27/2023 10:02 | Metais Totais OES | 7439-98-7 | Molibdênio Total (Mo) | < 0,00600 | mg/L
7938 | PM-12 | Água Subterrânea | 09/27/2023 10:02 | Metais Totais OES | 7440-02-0 | Níquel Total (Ni) | < 0,00600 | mg/L
7938 | PM-12 | Água Subterrânea | 09/27/2023 10:02 | Metais Totais OES | 7440-09-7 | Potássio Total (K) | 1,22 | mg/L
7938 | PM-12 | Água Subterrânea | 09/27/2023 10:02 | Metais Totais OES | 7440-22-4 | Prata Total (Ag) | < 0,00500 | mg/L
7938 | PM-12 | Água Subterrânea | 09/27/2023 10:02 | Metais Totais OES | 7440-23-5 | Sódio Total (Na) | 2,39 | mg/L
7938 | PM-12 | Água Subterrânea | 09/27/2023 10:02 | Metais Totais OES | 7440-36-0 | Antimônio Total (Sb) | < 0,00500 | mg/L
7938 | PM-12 | Água Subterrânea | 09/27/2023 10:02 | Metais Totais OES | 7440-38-2 | Arsênio Total (As) | < 0,00600 | mg/L
7938 | PM-12 | Água Subterrânea | 09/27/2023 10:02 | Metais Totais OES | 7440-39-3 | Bário Total (Ba) | 0,112 | mg/L
7938 | PM-12 | Água Subterrânea | 09/27/2023 10:02 | Metais Totais OES | 7440-42-8 | Boro Total (B) | < 0,00600 | mg/L
7938 | PM-12 | Água Subterrânea | 09/27/2023 10:02 | Metais Totais OES | 7440-47-3 | Cromo Total (Cr) | < 0,00600 | mg/L
7938 | PM-12 | Água Subterrânea | 09/27/2023 10:02 | Metais Totais OES | 7440-48-4 | Cobalto Total (Co) | < 0,00600 | mg/L
7938 | PM-12 | Água Subterrânea | 09/27/2023 10:02 | Metais Totais OES | 7440-50-8 | Cobre Total (Cu) | < 0,00500 | mg/L
7938 | PM-12 | Água Subterrânea | 09/27/2023 10:02 | Metais Totais OES | 7440-66-6 | Zinco Total (Zn) | < 0,00600 | mg/L
7938 | PM-12 | Água Subterrânea | 09/27/2023 10:02 | Metais Totais OES | 7440-70-2 | Cálcio Total (Ca) | 0,205 | mg/L
7938 | PM-12 | Água Subterrânea | 09/27/2023 10:02 | Metais Totais OES | 7782-49-2 | Selênio Total (Se) | < 0,00600 | mg/L
7938 | PM-12 | Água Subterrânea | 09/27/2023 10:02 | PAH | 120-12-7 | Antraceno | < 0,05 | µg/L
7938 | PM-12 | Água Subterrânea | 09/27/2023 10:02 | PAH | 129-00-0 | Pireno | < 0,05 | µg/L
7938 | PM-12 | Água Subterrânea | 09/27/2023 10:02 | PAH | 1718-51-0 | Terfenil-d14 | 98 | %
7938 | PM-12 | Água Subterrânea | 09/27/2023 10:02 | PAH | 191-24-2 | Benzo(g,h,i)Perileno | < 0,018 | µg/L
7938 | PM-12 | Água Subterrânea | 09/27/2023 10:02 | PAH | 193-39-5 | Indeno(1,2,3-cd)Pireno | < 0,018 | µg/L
7938 | PM-12 | Água Subterrânea | 09/27/2023 10:02 | PAH | 205-99-2 | Benzo(b)Fluoranteno | < 0,018 | µg/L
7938 | PM-12 | Água Subterrânea | 09/27/2023 10:02 | PAH | 206-44-0 | Fluoranteno | < 0,05 | µg/L
7938 | PM-12 | Água Subterrânea | 09/27/2023 10:02 | PAH | 207-08-9 | Benzo(k)Fluoranteno | < 0,018 | µg/L
7938 | PM-12 | Água Subterrânea | 09/27/2023 10:02 | PAH | 208-96-8 | Acenaftileno | < 0,05 | µg/L
7938 | PM-12 | Água Subterrânea | 09/27/2023 10:02 | PAH | 218-01-9 | Criseno | < 0,018 | µg/L
7938 | PM-12 | Água Subterrânea | 09/27/2023 10:02 | PAH | 321-60-8 | 2-Fluorobifenil | 102 | %
7938 | PM-12 | Água Subterrânea | 09/27/2023 10:02 | PAH | 50-32-8 | Benzo(a)Pireno | < 0,01 | µg/L
7938 | PM-12 | Água Subterrânea | 09/27/2023 10:02 | PAH | 53-70-3 | Dibenzo(a,h)Antraceno | < 0,018 | µg/L
7938 | PM-12 | Água Subterrânea | 09/27/2023 10:02 | PAH | 56-55-3 | Benzo(a)Antraceno | < 0,018 | µg/L
7938 | PM-12 | Água Subterrânea | 09/27/2023 10:02 | PAH | 83-32-9 | Acenafteno | < 0,05 | µg/L
7938 | PM-12 | Água Subterrânea | 09/27/2023 10:02 | PAH | 85-01-8 | Fenantreno | < 0,05 | µg/L
7938 | PM-12 | Água Subterrânea | 09/27/2023 10:02 | PAH | 86-73-7 | Fluoreno | < 0,05 | µg/L
7938 | PM-12 | Água Subterrânea | 09/27/2023 10:02 | PAH | 91-57-6 | 2-Metilnaftaleno | < 0,1 | µg/L
7938 | PM-12 | Água Subterrânea | 09/27/2023 10:02 | Sólidos Dissolvidos Totais |  | Sólidos Dissolvidos Totais | 23 | mg/L
7938 | PM-12 | Água Subterrânea | 09/27/2023 10:02 | Sulfato | 14808-79-8 | Sulfato | 15 | mg/L
7938 | PM-12 | Água Subterrânea | 09/27/2023 10:02 | TPH - Hidrocarbonetos Totais de Petróleo |  | Mistura Complexa Não Resolvida | < 200 | µg/L
7938 | PM-12 | Água Subterrânea | 09/27/2023 10:02 | TPH - Hidrocarbonetos Totais de Petróleo |  | n-Alcanos | < 10 | µg/L
7938 | PM-12 | Água Subterrânea | 09/27/2023 10:02 | TPH - Hidrocarbonetos Totais de Petróleo |  | TPH Resolvido | < 200 | µg/L
7938 | PM-12 | Água Subterrânea | 09/27/2023 10:02 | TPH - Hidrocarbonetos Totais de Petróleo |  | TPH Total (C8-C40) | < 200 | µg/L
7938 | PM-12 | Água Subterrânea | 09/27/2023 10:02 | TPH - Hidrocarbonetos Totais de Petróleo | 111-65-9 | C8 | < 10 | µg/L
7938 | PM-12 | Água Subterrânea | 09/27/2023 10:02 | TPH - Hidrocarbonetos Totais de Petróleo | 111-84-2 | C9 | < 10 | µg/L
7938 | PM-12 | Água Subterrânea | 09/27/2023 10:02 | TPH - Hidrocarbonetos Totais de Petróleo | 112-40-3 | C12 | < 10 | µg/L
7938 | PM-12 | Água Subterrânea | 09/27/2023 10:02 | TPH - Hidrocarbonetos Totais de Petróleo | 112-95-8 | C20 | < 10 | µg/L
7938 | PM-12 | Água Subterrânea | 09/27/2023 10:02 | TPH - Hidrocarbonetos Totais de Petróleo | 1120-21-4 | C11 | < 10 | µg/L
7938 | PM-12 | Água Subterrânea | 09/27/2023 10:02 | TPH - Hidrocarbonetos Totais de Petróleo | 124-18-5 | C10 | < 10 | µg/L
7938 | PM-12 | Água Subterrânea | 09/27/2023 10:02 | TPH - Hidrocarbonetos Totais de Petróleo | 14167-59-0 | C34 | < 10 | µg/L
7938 | PM-12 | Água Subterrânea | 09/27/2023 10:02 | TPH - Hidrocarbonetos Totais de Petróleo | 1718-51-0 | o-Terfenil (TPH) | 104 | %
7938 | PM-12 | Água Subterrânea | 09/27/2023 10:02 | TPH - Hidrocarbonetos Totais de Petróleo | 1921-70-6 | Pristano | < 10 | µg/L
7938 | PM-12 | Água Subterrânea | 09/27/2023 10:02 | TPH - Hidrocarbonetos Totais de Petróleo | 3386-33-2 | 1-Clorooctadecano | 76 | %
7938 | PM-12 | Água Subterrânea | 09/27/2023 10:02 | TPH - Hidrocarbonetos Totais de Petróleo | 4181-95-7 | C40 | < 10 | µg/L
7938 | PM-12 | Água Subterrânea | 09/27/2023 10:02 | TPH - Hidrocarbonetos Totais de Petróleo | 544-76-3 | C16 | < 10 | µg/L
7938 | PM-12 | Água Subterrânea | 09/27/2023 10:02 | TPH - Hidrocarbonetos Totais de Petróleo | 544-85-4 | C32 | < 10 | µg/L
7938 | PM-12 | Água Subterrânea | 09/27/2023 10:02 | TPH - Hidrocarbonetos Totais de Petróleo | 593-45-3 | C18 | < 10 | µg/L
7938 | PM-12 | Água Subterrânea | 09/27/2023 10:02 | TPH - Hidrocarbonetos Totais de Petróleo | 593-49-7 | C27 | < 10 | µg/L
7938 | PM-12 | Água Subterrânea | 09/27/2023 10:02 | TPH - Hidrocarbonetos Totais de Petróleo | 629-50-5 | C13 | < 10 | µg/L
7938 | PM-12 | Água Subterrânea | 09/27/2023 10:02 | TPH - Hidrocarbonetos Totais de Petróleo | 629-59-4 | C14 | < 10 | µg/L
7938 | PM-12 | Água Subterrânea | 09/27/2023 10:02 | TPH - Hidrocarbonetos Totais de Petróleo | 629-62-9 | C15 | < 10 | µg/L
7938 | PM-12 | Água Subterrânea | 09/27/2023 10:02 | TPH - Hidrocarbonetos Totais de Petróleo | 629-78-7 | C17 | < 10 | µg/L
7938 | PM-12 | Água Subterrânea | 09/27/2023 10:02 | TPH - Hidrocarbonetos Totais de Petróleo | 629-92-5 | C19 | < 10 | µg/L
7938 | PM-12 | Água Subterrânea | 09/27/2023 10:02 | TPH - Hidrocarbonetos Totais de Petróleo | 629-94-7 | C21 | < 10 | µg/L
7938 | PM-12 | Água Subterrânea | 09/27/2023 10:02 | TPH - Hidrocarbonetos Totais de Petróleo | 629-97-0 | C22 | < 10 | µg/L
7938 | PM-12 | Água Subterrânea | 09/27/2023 10:02 | TPH - Hidrocarbonetos Totais de Petróleo | 629-99-2 | C25 | < 10 | µg/L
7938 | PM-12 | Água Subterrânea | 09/27/2023 10:02 | TPH - Hidrocarbonetos Totais de Petróleo | 630-01-3 | C26 | < 10 | µg/L
7938 | PM-12 | Água Subterrânea | 09/27/2023 10:02 | TPH - Hidrocarbonetos Totais de Petróleo | 630-02-4 | C28 | < 10 | µg/L
7938 | PM-12 | Água Subterrânea | 09/27/2023 10:02 | TPH - Hidrocarbonetos Totais de Petróleo | 630-03-5 | C29 | < 10 | µg/L
7938 | PM-12 | Água Subterrânea | 09/27/2023 10:02 | TPH - Hidrocarbonetos Totais de Petróleo | 630-04-6 | C31 | < 10 | µg/L
7938 | PM-12 | Água Subterrânea | 09/27/2023 10:02 | TPH - Hidrocarbonetos Totais de Petróleo | 630-05-7 | C33 | < 10 | µg/L
7938 | PM-12 | Água Subterrânea | 09/27/2023 10:02 | TPH - Hidrocarbonetos Totais de Petróleo | 630-06-8 | C36 | < 10 | µg/L
7938 | PM-12 | Água Subterrânea | 09/27/2023 10:02 | TPH - Hidrocarbonetos Totais de Petróleo | 630-07-9 | C35 | < 10 | µg/L
7938 | PM-12 | Água Subterrânea | 09/27/2023 10:02 | TPH - Hidrocarbonetos Totais de Petróleo | 638-36-8 | Fitano | < 10 | µg/L
7938 | PM-12 | Água Subterrânea | 09/27/2023 10:02 | TPH - Hidrocarbonetos Totais de Petróleo | 638-67-5 | C23 | < 10 | µg/L
7938 | PM-12 | Água Subterrânea | 09/27/2023 10:02 | TPH - Hidrocarbonetos Totais de Petróleo | 638-68-6 | C30 | < 10 | µg/L
7938 | PM-12 | Água Subterrânea | 09/27/2023 10:02 | TPH - Hidrocarbonetos Totais de Petróleo | 646-31-1 | C24 | < 10 | µg/L
7938 | PM-12 | Água Subterrânea | 09/27/2023 10:02 | TPH - Hidrocarbonetos Totais de Petróleo | 7194-84-5 | C37 | < 10 | µg/L
7938 | PM-12 | Água Subterrânea | 09/27/2023 10:02 | TPH - Hidrocarbonetos Totais de Petróleo | 7194-85-6 | C38 | < 10 | µg/L
7938 | PM-12 | Água Subterrânea | 09/27/2023 10:02 | TPH - Hidrocarbonetos Totais de Petróleo | 7194-86-7 | C39 | < 10 | µg/L
7938 | PM-12 | Água Subterrânea | 09/27/2023 10:02 | VOC - Compostos Orgânicos Voláteis | 100-41-4 | Etilbenzeno | < 2,0 | µg/L
7938 | PM-12 | Água Subterrânea | 09/27/2023 10:02 | VOC - Compostos Orgânicos Voláteis | 100-42-5 | Estireno | < 5,0 | µg/L
7938 | PM-12 | Água Subterrânea | 09/27/2023 10:02 | VOC - Compostos Orgânicos Voláteis | 10061-01-5 | cis-1,3-Dicloropropeno | < 5,0 | µg/L
7938 | PM-12 | Água Subterrânea | 09/27/2023 10:02 | VOC - Compostos Orgânicos Voláteis | 10061-02-6 | trans-1,3-Dicloropropeno | < 5,0 | µg/L
7938 | PM-12 | Água Subterrânea | 09/27/2023 10:02 | VOC - Compostos Orgânicos Voláteis | 103-65-1 | n-Propilbenzeno | < 5,0 | µg/L
7938 | PM-12 | Água Subterrânea | 09/27/2023 10:02 | VOC - Compostos Orgânicos Voláteis | 104-51-8 | n-Butilbenzeno | < 5,0 | µg/L
7938 | PM-12 | Água Subterrânea | 09/27/2023 10:02 | VOC - Compostos Orgânicos Voláteis | 106-43-4 | 4-Clorotolueno | < 5,0 | µg/L
7938 | PM-12 | Água Subterrânea | 09/27/2023 10:02 | VOC - Compostos Orgânicos Voláteis | 106-46-7 | 1,4-Diclorobenzeno | < 5,0 | µg/L
7938 | PM-12 | Água Subterrânea | 09/27/2023 10:02 | VOC - Compostos Orgânicos Voláteis | 106-93-4 | 1,2-Dibromoetano | < 5,0 | µg/L
7938 | PM-12 | Água Subterrânea | 09/27/2023 10:02 | VOC - Compostos Orgânicos Voláteis | 107-06-2 | 1,2-Dicloroetano | < 2,0 | µg/L
7938 | PM-12 | Água Subterrânea | 09/27/2023 10:02 | VOC - Compostos Orgânicos Voláteis | 108-10-1 | 4-Metil-2-Pentanona (MIBK) | < 10 | µg/L
7938 | PM-12 | Água Subterrânea | 09/27/2023 10:02 | VOC - Compostos Orgânicos Voláteis | 108-67-8 | 1,3,5-Trimetilbenzeno | < 5,0 | µg/L
7938 | PM-12 | Água Subterrânea | 09/27/2023 10:02 | VOC - Compostos Orgânicos Voláteis | 108-70-3 | 1,3,5-Triclorobenzeno | < 5,0 | µg/L
7938 | PM-12 | Água Subterrânea | 09/27/2023 10:02 | VOC - Compostos Orgânicos Voláteis | 108-86-1 | Bromobenzeno | < 5,0 | µg/L
7938 | PM-12 | Água Subterrânea | 09/27/2023 10:02 | VOC - Compostos Orgânicos Voláteis | 108-88-3 | Tolueno | < 2,0 | µg/L
7938 | PM-12 | Água Subterrânea | 09/27/2023 10:02 | VOC - Compostos Orgânicos Voláteis | 108-90-7 | Clorobenzeno | < 5,0 | µg/L
7938 | PM-12 | Água Subterrânea | 09/27/2023 10:02 | VOC - Compostos Orgânicos Voláteis | 120-82-1 | 1,2,4-Triclorobenzeno | < 5,0 | µg/L
7938 | PM-12 | Água Subterrânea | 09/27/2023 10:02 | VOC - Compostos Orgânicos Voláteis | 124-48-1 | Dibromoclorometano | < 5,0 | µg/L
7938 | PM-12 | Água Subterrânea | 09/27/2023 10:02 | VOC - Compostos Orgânicos Voláteis | 127-18-4 | Tetracloroeteno | < 2,0 | µg/L
7938 | PM-12 | Água Subterrânea | 09/27/2023 10:02 | VOC - Compostos Orgânicos Voláteis | 1330-20-7 | Xilenos (Total) | < 2,0 | µg/L
7938 | PM-12 | Água Subterrânea | 09/27/2023 10:02 | VOC - Compostos Orgânicos Voláteis | 135-98-8 | sec-Butilbenzeno | < 5,0 | µg/L
7938 | PM-12 | Água Subterrânea | 09/27/2023 10:02 | VOC - Compostos Orgânicos Voláteis | 142-28-9 | 1,3-Dicloropropano | < 5,0 | µg/L
7938 | PM-12 | Água Subterrânea | 09/27/2023 10:02 | VOC - Compostos Orgânicos Voláteis | 156-59-2 | cis-1,2-Dicloroeteno | < 5,0 | µg/L
7938 | PM-12 | Água Subterrânea | 09/27/2023 10:02 | VOC - Compostos Orgânicos Voláteis | 156-60-5 | trans-1,2-Dicloroeteno | < 5,0 | µg/L
7938 | PM-12 | Água Subterrânea | 09/27/2023 10:02 | VOC - Compostos Orgânicos Voláteis | 1634-04-4 | Metil Tert-Butil Éter (MTBE) | < 5,0 | µg/L
7938 | PM-12 | Água Subterrânea | 09/27/2023 10:02 | VOC - Compostos Orgânicos Voláteis | 17060-07-0 | 1,2-Dicloroetano-d4 | 111 | %
7938 | PM-12 | Água Subterrânea | 09/27/2023 10:02 | VOC - Compostos Orgânicos Voláteis | 179601-23-1 | m,p-Xilenos | < 2,0 | µg/L
7938 | PM-12 | Água Subterrânea | 09/27/2023 10:02 | VOC - Compostos Orgânicos Voláteis | 1868-53-7 | Dibromofluorometano | 114 | %
7938 | PM-12 | Água Subterrânea | 09/27/2023 10:02 | VOC - Compostos Orgânicos Voláteis | 2037-26-5 | Tolueno-d8 | 94 | %
7938 | PM-12 | Água Subterrânea | 09/27/2023 10:02 | VOC - Compostos Orgânicos Voláteis | 460-00-4 | 4-Bromofluorbenzeno | 100 | %
7938 | PM-12 | Água Subterrânea | 09/27/2023 10:02 | VOC - Compostos Orgânicos Voláteis | 541-73-1 | 1,3-Diclorobenzeno | < 5,0 | µg/L
7938 | PM-12 | Água Subterrânea | 09/27/2023 10:02 | VOC - Compostos Orgânicos Voláteis | 56-23-5 | Tetracloreto de Carbono | < 2,0 | µg/L
7938 | PM-12 | Água Subterrânea | 09/27/2023 10:02 | VOC - Compostos Orgânicos Voláteis | 563-58-6 | 1,1-Dicloropropeno | < 5,0 | µg/L
7938 | PM-12 | Água Subterrânea | 09/27/2023 10:02 | VOC - Compostos Orgânicos Voláteis | 591-78-6 | 2-Hexanona | < 10 | µg/L
7938 | PM-12 | Água Subterrânea | 09/27/2023 10:02 | VOC - Compostos Orgânicos Voláteis | 594-20-7 | 2,2-Dicloropropano | < 5,0 | µg/L
7938 | PM-12 | Água Subterrânea | 09/27/2023 10:02 | VOC - Compostos Orgânicos Voláteis | 630-20-6 | 1,1,1,2-Tetracloroetano | < 5,0 | µg/L
7938 | PM-12 | Água Subterrânea | 09/27/2023 10:02 | VOC - Compostos Orgânicos Voláteis | 67-64-1 | Acetona | < 10 | µg/L
7938 | PM-12 | Água Subterrânea | 09/27/2023 10:02 | VOC - Compostos Orgânicos Voláteis | 67-66-3 | Clorofórmio | < 5,0 | µg/L
7938 | PM-12 | Água Subterrânea | 09/27/2023 10:02 | VOC - Compostos Orgânicos Voláteis | 71-43-2 | Benzeno | < 2,0 | µg/L
7938 | PM-12 | Água Subterrânea | 09/27/2023 10:02 | VOC - Compostos Orgânicos Voláteis | 71-55-6 | 1,1,1-Tricloroetano | < 5,0 | µg/L
7938 | PM-12 | Água Subterrânea | 09/27/2023 10:02 | VOC - Compostos Orgânicos Voláteis | 74-83-9 | Bromometano | < 5,0 | µg/L
7938 | PM-12 | Água Subterrânea | 09/27/2023 10:02 | VOC - Compostos Orgânicos Voláteis | 74-87-3 | Clorometano | < 5,0 | µg/L
7938 | PM-12 | Água Subterrânea | 09/27/2023 10:02 | VOC - Compostos Orgânicos Voláteis | 74-95-3 | Dibromometano | < 5,0 | µg/L
7938 | PM-12 | Água Subterrânea | 09/27/2023 10:02 | VOC - Compostos Orgânicos Voláteis | 74-97-5 | Bromoclorometano | < 5,0 | µg/L
7938 | PM-12 | Água Subterrânea | 09/27/2023 10:02 | VOC - Compostos Orgânicos Voláteis | 75-00-3 | Cloroetano | < 5,0 | µg/L
7938 | PM-12 | Água Subterrânea | 09/27/2023 10:02 | VOC - Compostos Orgânicos Voláteis | 75-01-4 | Cloreto de Vinila | < 0,3 | µg/L
7938 | PM-12 | Água Subterrânea | 09/27/2023 10:02 | VOC - Compostos Orgânicos Voláteis | 75-09-2 | Diclorometano | < 10 | µg/L
7938 | PM-12 | Água Subterrânea | 09/27/2023 10:02 | VOC - Compostos Orgânicos Voláteis | 75-15-0 | Dissulfeto de Carbono | < 5,0 | µg/L
7938 | PM-12 | Água Subterrânea | 09/27/2023 10:02 | VOC - Compostos Orgânicos Voláteis | 75-25-2 | Bromofórmio | < 5,0 | µg/L
7938 | PM-12 | Água Subterrânea | 09/27/2023 10:02 | VOC - Compostos Orgânicos Voláteis | 75-27-4 | Bromodiclorometano | < 5,0 | µg/L
7938 | PM-12 | Água Subterrânea | 09/27/2023 10:02 | VOC - Compostos Orgânicos Voláteis | 75-34-3 | 1,1-Dicloroetano | < 2,0 | µg/L
7938 | PM-12 | Água Subterrânea | 09/27/2023 10:02 | VOC - Compostos Orgânicos Voláteis | 75-35-4 | 1,1-Dicloroeteno | < 2,0 | µg/L
7938 | PM-12 | Água Subterrânea | 09/27/2023 10:02 | VOC - Compostos Orgânicos Voláteis | 75-69-4 | Triclorofluormetano | < 5,0 | µg/L
7938 | PM-12 | Água Subterrânea | 09/27/2023 10:02 | VOC - Compostos Orgânicos Voláteis | 75-71-8 | Diclorodifluorometano | < 5,0 | µg/L
7938 | PM-12 | Água Subterrânea | 09/27/2023 10:02 | VOC - Compostos Orgânicos Voláteis | 78-87-5 | 1,2-Dicloropropano | < 5,0 | µg/L
7938 | PM-12 | Água Subterrânea | 09/27/2023 10:02 | VOC - Compostos Orgânicos Voláteis | 78-93-3 | 2-Butanona (MEK) | < 10 | µg/L
7938 | PM-12 | Água Subterrânea | 09/27/2023 10:02 | VOC - Compostos Orgânicos Voláteis | 79-00-5 | 1,1,2-Tricloroetano | < 5,0 | µg/L
7938 | PM-12 | Água Subterrânea | 09/27/2023 10:02 | VOC - Compostos Orgânicos Voláteis | 79-01-6 | Tricloroeteno | < 2,0 | µg/L
7938 | PM-12 | Água Subterrânea | 09/27/2023 10:02 | VOC - Compostos Orgânicos Voláteis | 79-34-5 | 1,1,2,2-Tetracloroetano | < 5,0 | µg/L
7938 | PM-12 | Água Subterrânea | 09/27/2023 10:02 | VOC - Compostos Orgânicos Voláteis | 87-61-6 | 1,2,3-Triclorobenzeno | < 5,0 | µg/L
7938 | PM-12 | Água Subterrânea | 09/27/2023 10:02 | VOC - Compostos Orgânicos Voláteis | 87-68-3 | Hexaclorobutadieno | < 5,0 | µg/L
7938 | PM-12 | Água Subterrânea | 09/27/2023 10:02 | VOC - Compostos Orgânicos Voláteis | 91-20-3 | Naftaleno | < 5,0 | µg/L
7938 | PM-12 | Água Subterrânea | 09/27/2023 10:02 | VOC - Compostos Orgânicos Voláteis | 95-47-6 | o-Xileno | < 2,0 | µg/L
7938 | PM-12 | Água Subterrânea | 09/27/2023 10:02 | VOC - Compostos Orgânicos Voláteis | 95-49-8 | 2-Clorotolueno | < 5,0 | µg/L
7938 | PM-12 | Água Subterrânea | 09/27/2023 10:02 | VOC - Compostos Orgânicos Voláteis | 95-50-1 | 1,2-Diclorobenzeno | < 5,0 | µg/L
7938 | PM-12 | Água Subterrânea | 09/27/2023 10:02 | VOC - Compostos Orgânicos Voláteis | 95-63-6 | 1,2,4-Trimetilbenzeno | < 5,0 | µg/L
7938 | PM-12 | Água Subterrânea | 09/27/2023 10:02 | VOC - Compostos Orgânicos Voláteis | 96-12-8 | 1,2-Dibromo-3-Cloropropano | < 5,0 | µg/L
7938 | PM-12 | Água Subterrânea | 09/27/2023 10:02 | VOC - Compostos Orgânicos Voláteis | 96-18-4 | 1,2,3-Tricloropropano | < 5,0 | µg/L
7938 | PM-12 | Água Subterrânea | 09/27/2023 10:02 | VOC - Compostos Orgânicos Voláteis | 98-06-6 | tert-Butilbenzeno | < 5,0 | µg/L
7938 | PM-12 | Água Subterrânea | 09/27/2023 10:02 | VOC - Compostos Orgânicos Voláteis | 98-82-8 | Isopropilbenzeno | < 5,0 | µg/L
7938 | PM-12 | Água Subterrânea | 09/27/2023 10:02 | VOC - Compostos Orgânicos Voláteis | 99-87-6 | p-Isopropiltolueno | < 5,0 | µg/L
7938 | PM-13 | Água Subterrânea | 09/27/2023 08:42 | Ânions | 14797-55-8 | Nitrato | 0,230 | mg NO3/L
7938 | PM-13 | Água Subterrânea | 09/27/2023 08:42 | Cádmio Dissolvido | 7440-43-9 | Cádmio Dissolvido (Cd) | < 0,00020 | mg/L
7938 | PM-13 | Água Subterrânea | 09/27/2023 08:42 | Cádmio Total | 7440-43-9 | Cádmio Total (Cd) | < 0,00020 | mg/L
7938 | PM-13 | Água Subterrânea | 09/27/2023 08:42 | Dureza |  | Dureza | 1,36 | mg CaCO3/L
7938 | PM-13 | Água Subterrânea | 09/27/2023 08:42 | Fosfato |  | Fosfato | 0,583 | mg PO4/L
7938 | PM-13 | Água Subterrânea | 09/27/2023 08:42 | Mercúrio Dissolvido | 7439-97-6 | Mercúrio Dissolvido (Hg) | < 0,00010 | mg/L
7938 | PM-13 | Água Subterrânea | 09/27/2023 08:42 | Mercúrio Total | 7439-97-6 | Mercúrio Total (Hg) | < 0,00010 | mg/L
7938 | PM-13 | Água Subterrânea | 09/27/2023 08:42 | Metais Dissolvidos OES | 7439-92-1 | Chumbo Dissolvido (Pb) | < 0,00600 | mg/L
7938 | PM-13 | Água Subterrânea | 09/27/2023 08:42 | Metais Dissolvidos OES | 7439-95-4 | Magnésio Dissolvido (Mg) | 0,131 | mg/L
7938 | PM-13 | Água Subterrânea | 09/27/2023 08:42 | Metais Dissolvidos OES | 7439-98-7 | Molibdênio Dissolvido (Mo) | < 0,00600 | mg/L
7938 | PM-13 | Água Subterrânea | 09/27/2023 08:42 | Metais Dissolvidos OES | 7440-02-0 | Níquel Dissolvido (Ni) | < 0,00600 | mg/L
7938 | PM-13 | Água Subterrânea | 09/27/2023 08:42 | Metais Dissolvidos OES | 7440-09-7 | Potássio Dissolvido (K) | 0,815 | mg/L
7938 | PM-13 | Água Subterrânea | 09/27/2023 08:42 | Metais Dissolvidos OES | 7440-22-4 | Prata Dissolvida (Ag) | < 0,00500 | mg/L
7938 | PM-13 | Água Subterrânea | 09/27/2023 08:42 | Metais Dissolvidos OES | 7440-23-5 | Sódio Dissolvido (Na) | 1,28 | mg/L
7938 | PM-13 | Água Subterrânea | 09/27/2023 08:42 | Metais Dissolvidos OES | 7440-36-0 | Antimônio Dissolvido (Sb) | < 0,00500 | mg/L
7938 | PM-13 | Água Subterrânea | 09/27/2023 08:42 | Metais Dissolvidos OES | 7440-38-2 | Arsênio Dissolvido (As) | < 0,00600 | mg/L
7938 | PM-13 | Água Subterrânea | 09/27/2023 08:42 | Metais Dissolvidos OES | 7440-39-3 | Bário Dissolvido (Ba) | 0,103 | mg/L
7938 | PM-13 | Água Subterrânea | 09/27/2023 08:42 | Metais Dissolvidos OES | 7440-42-8 | Boro Dissolvido (B) | < 0,00600 | mg/L
7938 | PM-13 | Água Subterrânea | 09/27/2023 08:42 | Metais Dissolvidos OES | 7440-47-3 | Cromo Dissolvido (Cr) | < 0,00600 | mg/L
7938 | PM-13 | Água Subterrânea | 09/27/2023 08:42 | Metais Dissolvidos OES | 7440-48-4 | Cobalto Dissolvido (Co) | < 0,00600 | mg/L
7938 | PM-13 | Água Subterrânea | 09/27/2023 08:42 | Metais Dissolvidos OES | 7440-50-8 | Cobre Dissolvido (Cu) | < 0,00500 | mg/L
7938 | PM-13 | Água Subterrânea | 09/27/2023 08:42 | Metais Dissolvidos OES | 7440-66-6 | Zinco Dissolvido (Zn) | < 0,00600 | mg/L
7938 | PM-13 | Água Subterrânea | 09/27/2023 08:42 | Metais Dissolvidos OES | 7440-70-2 | Cálcio Dissolvido (Ca) | 0,211 | mg/L
7938 | PM-13 | Água Subterrânea | 09/27/2023 08:42 | Metais Dissolvidos OES | 7782-49-2 | Selênio Dissolvido (Se) | < 0,00600 | mg/L
7938 | PM-13 | Água Subterrânea | 09/27/2023 08:42 | Metais Totais OES | 7439-92-1 | Chumbo Total (Pb) | < 0,00600 | mg/L
7938 | PM-13 | Água Subterrânea | 09/27/2023 08:42 | Metais Totais OES | 7439-95-4 | Magnésio Total (Mg) | 0,202 | mg/L
7938 | PM-13 | Água Subterrânea | 09/27/2023 08:42 | Metais Totais OES | 7439-98-7 | Molibdênio Total (Mo) | < 0,00600 | mg/L
7938 | PM-13 | Água Subterrânea | 09/27/2023 08:42 | Metais Totais OES | 7440-02-0 | Níquel Total (Ni) | < 0,00600 | mg/L
7938 | PM-13 | Água Subterrânea | 09/27/2023 08:42 | Metais Totais OES | 7440-09-7 | Potássio Total (K) | 1,16 | mg/L
7938 | PM-13 | Água Subterrânea | 09/27/2023 08:42 | Metais Totais OES | 7440-22-4 | Prata Total (Ag) | < 0,00500 | mg/L
7938 | PM-13 | Água Subterrânea | 09/27/2023 08:42 | Metais Totais OES | 7440-23-5 | Sódio Total (Na) | 4,06 | mg/L
7938 | PM-13 | Água Subterrânea | 09/27/2023 08:42 | Metais Totais OES | 7440-36-0 | Antimônio Total (Sb) | < 0,00500 | mg/L
7938 | PM-13 | Água Subterrânea | 09/27/2023 08:42 | Metais Totais OES | 7440-38-2 | Arsênio Total (As) | < 0,00600 | mg/L
7938 | PM-13 | Água Subterrânea | 09/27/2023 08:42 | Metais Totais OES | 7440-39-3 | Bário Total (Ba) | 0,0992 | mg/L
7938 | PM-13 | Água Subterrânea | 09/27/2023 08:42 | Metais Totais OES | 7440-42-8 | Boro Total (B) | < 0,00600 | mg/L
7938 | PM-13 | Água Subterrânea | 09/27/2023 08:42 | Metais Totais OES | 7440-47-3 | Cromo Total (Cr) | < 0,00600 | mg/L
7938 | PM-13 | Água Subterrânea | 09/27/2023 08:42 | Metais Totais OES | 7440-48-4 | Cobalto Total (Co) | 0,0280 | mg/L
7938 | PM-13 | Água Subterrânea | 09/27/2023 08:42 | Metais Totais OES | 7440-50-8 | Cobre Total (Cu) | 0,00983 | mg/L
7938 | PM-13 | Água Subterrânea | 09/27/2023 08:42 | Metais Totais OES | 7440-66-6 | Zinco Total (Zn) | < 0,00600 | mg/L
7938 | PM-13 | Água Subterrânea | 09/27/2023 08:42 | Metais Totais OES | 7440-70-2 | Cálcio Total (Ca) | 0,928 | mg/L
7938 | PM-13 | Água Subterrânea | 09/27/2023 08:42 | Metais Totais OES | 7782-49-2 | Selênio Total (Se) | < 0,00600 | mg/L
7938 | PM-13 | Água Subterrânea | 09/27/2023 08:42 | PAH | 120-12-7 | Antraceno | < 0,05 | µg/L
7938 | PM-13 | Água Subterrânea | 09/27/2023 08:42 | PAH | 129-00-0 | Pireno | < 0,05 | µg/L
7938 | PM-13 | Água Subterrânea | 09/27/2023 08:42 | PAH | 1718-51-0 | Terfenil-d14 | 76 | %
7938 | PM-13 | Água Subterrânea | 09/27/2023 08:42 | PAH | 191-24-2 | Benzo(g,h,i)Perileno | < 0,018 | µg/L
7938 | PM-13 | Água Subterrânea | 09/27/2023 08:42 | PAH | 193-39-5 | Indeno(1,2,3-cd)Pireno | < 0,018 | µg/L
7938 | PM-13 | Água Subterrânea | 09/27/2023 08:42 | PAH | 205-99-2 | Benzo(b)Fluoranteno | < 0,018 | µg/L
7938 | PM-13 | Água Subterrânea | 09/27/2023 08:42 | PAH | 206-44-0 | Fluoranteno | < 0,05 | µg/L
7938 | PM-13 | Água Subterrânea | 09/27/2023 08:42 | PAH | 207-08-9 | Benzo(k)Fluoranteno | < 0,018 | µg/L
7938 | PM-13 | Água Subterrânea | 09/27/2023 08:42 | PAH | 208-96-8 | Acenaftileno | < 0,05 | µg/L
7938 | PM-13 | Água Subterrânea | 09/27/2023 08:42 | PAH | 218-01-9 | Criseno | < 0,018 | µg/L
7938 | PM-13 | Água Subterrânea | 09/27/2023 08:42 | PAH | 321-60-8 | 2-Fluorobifenil | 66 | %
7938 | PM-13 | Água Subterrânea | 09/27/2023 08:42 | PAH | 50-32-8 | Benzo(a)Pireno | < 0,01 | µg/L
7938 | PM-13 | Água Subterrânea | 09/27/2023 08:42 | PAH | 53-70-3 | Dibenzo(a,h)Antraceno | < 0,018 | µg/L
7938 | PM-13 | Água Subterrânea | 09/27/2023 08:42 | PAH | 56-55-3 | Benzo(a)Antraceno | < 0,018 | µg/L
7938 | PM-13 | Água Subterrânea | 09/27/2023 08:42 | PAH | 83-32-9 | Acenafteno | < 0,05 | µg/L
7938 | PM-13 | Água Subterrânea | 09/27/2023 08:42 | PAH | 85-01-8 | Fenantreno | < 0,05 | µg/L
7938 | PM-13 | Água Subterrânea | 09/27/2023 08:42 | PAH | 86-73-7 | Fluoreno | < 0,05 | µg/L
7938 | PM-13 | Água Subterrânea | 09/27/2023 08:42 | PAH | 91-57-6 | 2-Metilnaftaleno | < 0,1 | µg/L
7938 | PM-13 | Água Subterrânea | 09/27/2023 08:42 | Sólidos Dissolvidos Totais |  | Sólidos Dissolvidos Totais | 49 | mg/L
7938 | PM-13 | Água Subterrânea | 09/27/2023 08:42 | Sulfato | 14808-79-8 | Sulfato | < 10 | mg/L
7938 | PM-13 | Água Subterrânea | 09/27/2023 08:42 | TPH - Hidrocarbonetos Totais de Petróleo |  | Mistura Complexa Não Resolvida | < 200 | µg/L
7938 | PM-13 | Água Subterrânea | 09/27/2023 08:42 | TPH - Hidrocarbonetos Totais de Petróleo |  | n-Alcanos | < 10 | µg/L
7938 | PM-13 | Água Subterrânea | 09/27/2023 08:42 | TPH - Hidrocarbonetos Totais de Petróleo |  | TPH Resolvido | < 200 | µg/L
7938 | PM-13 | Água Subterrânea | 09/27/2023 08:42 | TPH - Hidrocarbonetos Totais de Petróleo |  | TPH Total (C8-C40) | < 200 | µg/L
7938 | PM-13 | Água Subterrânea | 09/27/2023 08:42 | TPH - Hidrocarbonetos Totais de Petróleo | 111-65-9 | C8 | < 10 | µg/L
7938 | PM-13 | Água Subterrânea | 09/27/2023 08:42 | TPH - Hidrocarbonetos Totais de Petróleo | 111-84-2 | C9 | < 10 | µg/L
7938 | PM-13 | Água Subterrânea | 09/27/2023 08:42 | TPH - Hidrocarbonetos Totais de Petróleo | 112-40-3 | C12 | < 10 | µg/L
7938 | PM-13 | Água Subterrânea | 09/27/2023 08:42 | TPH - Hidrocarbonetos Totais de Petróleo | 112-95-8 | C20 | < 10 | µg/L
7938 | PM-13 | Água Subterrânea | 09/27/2023 08:42 | TPH - Hidrocarbonetos Totais de Petróleo | 1120-21-4 | C11 | < 10 | µg/L
7938 | PM-13 | Água Subterrânea | 09/27/2023 08:42 | TPH - Hidrocarbonetos Totais de Petróleo | 124-18-5 | C10 | < 10 | µg/L
7938 | PM-13 | Água Subterrânea | 09/27/2023 08:42 | TPH - Hidrocarbonetos Totais de Petróleo | 14167-59-0 | C34 | < 10 | µg/L
7938 | PM-13 | Água Subterrânea | 09/27/2023 08:42 | TPH - Hidrocarbonetos Totais de Petróleo | 1718-51-0 | o-Terfenil (TPH) | 77 | %
7938 | PM-13 | Água Subterrânea | 09/27/2023 08:42 | TPH - Hidrocarbonetos Totais de Petróleo | 1921-70-6 | Pristano | < 10 | µg/L
7938 | PM-13 | Água Subterrânea | 09/27/2023 08:42 | TPH - Hidrocarbonetos Totais de Petróleo | 3386-33-2 | 1-Clorooctadecano | 62 | %
7938 | PM-13 | Água Subterrânea | 09/27/2023 08:42 | TPH - Hidrocarbonetos Totais de Petróleo | 4181-95-7 | C40 | < 10 | µg/L
7938 | PM-13 | Água Subterrânea | 09/27/2023 08:42 | TPH - Hidrocarbonetos Totais de Petróleo | 544-76-3 | C16 | < 10 | µg/L
7938 | PM-13 | Água Subterrânea | 09/27/2023 08:42 | TPH - Hidrocarbonetos Totais de Petróleo | 544-85-4 | C32 | < 10 | µg/L
7938 | PM-13 | Água Subterrânea | 09/27/2023 08:42 | TPH - Hidrocarbonetos Totais de Petróleo | 593-45-3 | C18 | < 10 | µg/L
7938 | PM-13 | Água Subterrânea | 09/27/2023 08:42 | TPH - Hidrocarbonetos Totais de Petróleo | 593-49-7 | C27 | < 10 | µg/L
7938 | PM-13 | Água Subterrânea | 09/27/2023 08:42 | TPH - Hidrocarbonetos Totais de Petróleo | 629-50-5 | C13 | < 10 | µg/L
7938 | PM-13 | Água Subterrânea | 09/27/2023 08:42 | TPH - Hidrocarbonetos Totais de Petróleo | 629-59-4 | C14 | < 10 | µg/L
7938 | PM-13 | Água Subterrânea | 09/27/2023 08:42 | TPH - Hidrocarbonetos Totais de Petróleo | 629-62-9 | C15 | < 10 | µg/L
7938 | PM-13 | Água Subterrânea | 09/27/2023 08:42 | TPH - Hidrocarbonetos Totais de Petróleo | 629-78-7 | C17 | < 10 | µg/L
7938 | PM-13 | Água Subterrânea | 09/27/2023 08:42 | TPH - Hidrocarbonetos Totais de Petróleo | 629-92-5 | C19 | < 10 | µg/L
7938 | PM-13 | Água Subterrânea | 09/27/2023 08:42 | TPH - Hidrocarbonetos Totais de Petróleo | 629-94-7 | C21 | < 10 | µg/L
7938 | PM-13 | Água Subterrânea | 09/27/2023 08:42 | TPH - Hidrocarbonetos Totais de Petróleo | 629-97-0 | C22 | < 10 | µg/L
7938 | PM-13 | Água Subterrânea | 09/27/2023 08:42 | TPH - Hidrocarbonetos Totais de Petróleo | 629-99-2 | C25 | < 10 | µg/L
7938 | PM-13 | Água Subterrânea | 09/27/2023 08:42 | TPH - Hidrocarbonetos Totais de Petróleo | 630-01-3 | C26 | < 10 | µg/L
7938 | PM-13 | Água Subterrânea | 09/27/2023 08:42 | TPH - Hidrocarbonetos Totais de Petróleo | 630-02-4 | C28 | < 10 | µg/L
7938 | PM-13 | Água Subterrânea | 09/27/2023 08:42 | TPH - Hidrocarbonetos Totais de Petróleo | 630-03-5 | C29 | < 10 | µg/L
7938 | PM-13 | Água Subterrânea | 09/27/2023 08:42 | TPH - Hidrocarbonetos Totais de Petróleo | 630-04-6 | C31 | < 10 | µg/L
7938 | PM-13 | Água Subterrânea | 09/27/2023 08:42 | TPH - Hidrocarbonetos Totais de Petróleo | 630-05-7 | C33 | < 10 | µg/L
7938 | PM-13 | Água Subterrânea | 09/27/2023 08:42 | TPH - Hidrocarbonetos Totais de Petróleo | 630-06-8 | C36 | < 10 | µg/L
7938 | PM-13 | Água Subterrânea | 09/27/2023 08:42 | TPH - Hidrocarbonetos Totais de Petróleo | 630-07-9 | C35 | < 10 | µg/L
7938 | PM-13 | Água Subterrânea | 09/27/2023 08:42 | TPH - Hidrocarbonetos Totais de Petróleo | 638-36-8 | Fitano | < 10 | µg/L
7938 | PM-13 | Água Subterrânea | 09/27/2023 08:42 | TPH - Hidrocarbonetos Totais de Petróleo | 638-67-5 | C23 | < 10 | µg/L
7938 | PM-13 | Água Subterrânea | 09/27/2023 08:42 | TPH - Hidrocarbonetos Totais de Petróleo | 638-68-6 | C30 | < 10 | µg/L
7938 | PM-13 | Água Subterrânea | 09/27/2023 08:42 | TPH - Hidrocarbonetos Totais de Petróleo | 646-31-1 | C24 | < 10 | µg/L
7938 | PM-13 | Água Subterrânea | 09/27/2023 08:42 | TPH - Hidrocarbonetos Totais de Petróleo | 7194-84-5 | C37 | < 10 | µg/L
7938 | PM-13 | Água Subterrânea | 09/27/2023 08:42 | TPH - Hidrocarbonetos Totais de Petróleo | 7194-85-6 | C38 | < 10 | µg/L
7938 | PM-13 | Água Subterrânea | 09/27/2023 08:42 | TPH - Hidrocarbonetos Totais de Petróleo | 7194-86-7 | C39 | < 10 | µg/L
7938 | PM-13 | Água Subterrânea | 09/27/2023 08:42 | VOC - Compostos Orgânicos Voláteis | 100-41-4 | Etilbenzeno | < 2,0 | µg/L
7938 | PM-13 | Água Subterrânea | 09/27/2023 08:42 | VOC - Compostos Orgânicos Voláteis | 100-42-5 | Estireno | < 5,0 | µg/L
7938 | PM-13 | Água Subterrânea | 09/27/2023 08:42 | VOC - Compostos Orgânicos Voláteis | 10061-01-5 | cis-1,3-Dicloropropeno | < 5,0 | µg/L
7938 | PM-13 | Água Subterrânea | 09/27/2023 08:42 | VOC - Compostos Orgânicos Voláteis | 10061-02-6 | trans-1,3-Dicloropropeno | < 5,0 | µg/L
7938 | PM-13 | Água Subterrânea | 09/27/2023 08:42 | VOC - Compostos Orgânicos Voláteis | 103-65-1 | n-Propilbenzeno | < 5,0 | µg/L
7938 | PM-13 | Água Subterrânea | 09/27/2023 08:42 | VOC - Compostos Orgânicos Voláteis | 104-51-8 | n-Butilbenzeno | < 5,0 | µg/L
7938 | PM-13 | Água Subterrânea | 09/27/2023 08:42 | VOC - Compostos Orgânicos Voláteis | 106-43-4 | 4-Clorotolueno | < 5,0 | µg/L
7938 | PM-13 | Água Subterrânea | 09/27/2023 08:42 | VOC - Compostos Orgânicos Voláteis | 106-46-7 | 1,4-Diclorobenzeno | < 5,0 | µg/L
7938 | PM-13 | Água Subterrânea | 09/27/2023 08:42 | VOC - Compostos Orgânicos Voláteis | 106-93-4 | 1,2-Dibromoetano | < 5,0 | µg/L
7938 | PM-13 | Água Subterrânea | 09/27/2023 08:42 | VOC - Compostos Orgânicos Voláteis | 107-06-2 | 1,2-Dicloroetano | < 2,0 | µg/L
7938 | PM-13 | Água Subterrânea | 09/27/2023 08:42 | VOC - Compostos Orgânicos Voláteis | 108-10-1 | 4-Metil-2-Pentanona (MIBK) | < 10 | µg/L
7938 | PM-13 | Água Subterrânea | 09/27/2023 08:42 | VOC - Compostos Orgânicos Voláteis | 108-67-8 | 1,3,5-Trimetilbenzeno | < 5,0 | µg/L
7938 | PM-13 | Água Subterrânea | 09/27/2023 08:42 | VOC - Compostos Orgânicos Voláteis | 108-70-3 | 1,3,5-Triclorobenzeno | < 5,0 | µg/L
7938 | PM-13 | Água Subterrânea | 09/27/2023 08:42 | VOC - Compostos Orgânicos Voláteis | 108-86-1 | Bromobenzeno | < 5,0 | µg/L
7938 | PM-13 | Água Subterrânea | 09/27/2023 08:42 | VOC - Compostos Orgânicos Voláteis | 108-88-3 | Tolueno | < 2,0 | µg/L
7938 | PM-13 | Água Subterrânea | 09/27/2023 08:42 | VOC - Compostos Orgânicos Voláteis | 108-90-7 | Clorobenzeno | < 5,0 | µg/L
7938 | PM-13 | Água Subterrânea | 09/27/2023 08:42 | VOC - Compostos Orgânicos Voláteis | 120-82-1 | 1,2,4-Triclorobenzeno | < 5,0 | µg/L
7938 | PM-13 | Água Subterrânea | 09/27/2023 08:42 | VOC - Compostos Orgânicos Voláteis | 124-48-1 | Dibromoclorometano | < 5,0 | µg/L
7938 | PM-13 | Água Subterrânea | 09/27/2023 08:42 | VOC - Compostos Orgânicos Voláteis | 127-18-4 | Tetracloroeteno | < 2,0 | µg/L
7938 | PM-13 | Água Subterrânea | 09/27/2023 08:42 | VOC - Compostos Orgânicos Voláteis | 1330-20-7 | Xilenos (Total) | < 2,0 | µg/L
7938 | PM-13 | Água Subterrânea | 09/27/2023 08:42 | VOC - Compostos Orgânicos Voláteis | 135-98-8 | sec-Butilbenzeno | < 5,0 | µg/L
7938 | PM-13 | Água Subterrânea | 09/27/2023 08:42 | VOC - Compostos Orgânicos Voláteis | 142-28-9 | 1,3-Dicloropropano | < 5,0 | µg/L
7938 | PM-13 | Água Subterrânea | 09/27/2023 08:42 | VOC - Compostos Orgânicos Voláteis | 156-59-2 | cis-1,2-Dicloroeteno | < 5,0 | µg/L
7938 | PM-13 | Água Subterrânea | 09/27/2023 08:42 | VOC - Compostos Orgânicos Voláteis | 156-60-5 | trans-1,2-Dicloroeteno | < 5,0 | µg/L
7938 | PM-13 | Água Subterrânea | 09/27/2023 08:42 | VOC - Compostos Orgânicos Voláteis | 1634-04-4 | Metil Tert-Butil Éter (MTBE) | < 5,0 | µg/L
7938 | PM-13 | Água Subterrânea | 09/27/2023 08:42 | VOC - Compostos Orgânicos Voláteis | 17060-07-0 | 1,2-Dicloroetano-d4 | 104 | %
7938 | PM-13 | Água Subterrânea | 09/27/2023 08:42 | VOC - Compostos Orgânicos Voláteis | 179601-23-1 | m,p-Xilenos | < 2,0 | µg/L
7938 | PM-13 | Água Subterrânea | 09/27/2023 08:42 | VOC - Compostos Orgânicos Voláteis | 1868-53-7 | Dibromofluorometano | 116 | %
7938 | PM-13 | Água Subterrânea | 09/27/2023 08:42 | VOC - Compostos Orgânicos Voláteis | 2037-26-5 | Tolueno-d8 | 95 | %
7938 | PM-13 | Água Subterrânea | 09/27/2023 08:42 | VOC - Compostos Orgânicos Voláteis | 460-00-4 | 4-Bromofluorbenzeno | 100 | %
7938 | PM-13 | Água Subterrânea | 09/27/2023 08:42 | VOC - Compostos Orgânicos Voláteis | 541-73-1 | 1,3-Diclorobenzeno | < 5,0 | µg/L
7938 | PM-13 | Água Subterrânea | 09/27/2023 08:42 | VOC - Compostos Orgânicos Voláteis | 56-23-5 | Tetracloreto de Carbono | < 2,0 | µg/L
7938 | PM-13 | Água Subterrânea | 09/27/2023 08:42 | VOC - Compostos Orgânicos Voláteis | 563-58-6 | 1,1-Dicloropropeno | < 5,0 | µg/L
7938 | PM-13 | Água Subterrânea | 09/27/2023 08:42 | VOC - Compostos Orgânicos Voláteis | 591-78-6 | 2-Hexanona | < 10 | µg/L
7938 | PM-13 | Água Subterrânea | 09/27/2023 08:42 | VOC - Compostos Orgânicos Voláteis | 594-20-7 | 2,2-Dicloropropano | < 5,0 | µg/L
7938 | PM-13 | Água Subterrânea | 09/27/2023 08:42 | VOC - Compostos Orgânicos Voláteis | 630-20-6 | 1,1,1,2-Tetracloroetano | < 5,0 | µg/L
7938 | PM-13 | Água Subterrânea | 09/27/2023 08:42 | VOC - Compostos Orgânicos Voláteis | 67-64-1 | Acetona | 27 | µg/L
7938 | PM-13 | Água Subterrânea | 09/27/2023 08:42 | VOC - Compostos Orgânicos Voláteis | 67-66-3 | Clorofórmio | < 5,0 | µg/L
7938 | PM-13 | Água Subterrânea | 09/27/2023 08:42 | VOC - Compostos Orgânicos Voláteis | 71-43-2 | Benzeno | < 2,0 | µg/L
7938 | PM-13 | Água Subterrânea | 09/27/2023 08:42 | VOC - Compostos Orgânicos Voláteis | 71-55-6 | 1,1,1-Tricloroetano | < 5,0 | µg/L
7938 | PM-13 | Água Subterrânea | 09/27/2023 08:42 | VOC - Compostos Orgânicos Voláteis | 74-83-9 | Bromometano | < 5,0 | µg/L
7938 | PM-13 | Água Subterrânea | 09/27/2023 08:42 | VOC - Compostos Orgânicos Voláteis | 74-87-3 | Clorometano | < 5,0 | µg/L
7938 | PM-13 | Água Subterrânea | 09/27/2023 08:42 | VOC - Compostos Orgânicos Voláteis | 74-95-3 | Dibromometano | < 5,0 | µg/L
7938 | PM-13 | Água Subterrânea | 09/27/2023 08:42 | VOC - Compostos Orgânicos Voláteis | 74-97-5 | Bromoclorometano | < 5,0 | µg/L
7938 | PM-13 | Água Subterrânea | 09/27/2023 08:42 | VOC - Compostos Orgânicos Voláteis | 75-00-3 | Cloroetano | < 5,0 | µg/L
7938 | PM-13 | Água Subterrânea | 09/27/2023 08:42 | VOC - Compostos Orgânicos Voláteis | 75-01-4 | Cloreto de Vinila | < 0,3 | µg/L
7938 | PM-13 | Água Subterrânea | 09/27/2023 08:42 | VOC - Compostos Orgânicos Voláteis | 75-09-2 | Diclorometano | < 10 | µg/L
7938 | PM-13 | Água Subterrânea | 09/27/2023 08:42 | VOC - Compostos Orgânicos Voláteis | 75-15-0 | Dissulfeto de Carbono | < 5,0 | µg/L
7938 | PM-13 | Água Subterrânea | 09/27/2023 08:42 | VOC - Compostos Orgânicos Voláteis | 75-25-2 | Bromofórmio | < 5,0 | µg/L
7938 | PM-13 | Água Subterrânea | 09/27/2023 08:42 | VOC - Compostos Orgânicos Voláteis | 75-27-4 | Bromodiclorometano | < 5,0 | µg/L
7938 | PM-13 | Água Subterrânea | 09/27/2023 08:42 | VOC - Compostos Orgânicos Voláteis | 75-34-3 | 1,1-Dicloroetano | < 2,0 | µg/L
7938 | PM-13 | Água Subterrânea | 09/27/2023 08:42 | VOC - Compostos Orgânicos Voláteis | 75-35-4 | 1,1-Dicloroeteno | < 2,0 | µg/L
7938 | PM-13 | Água Subterrânea | 09/27/2023 08:42 | VOC - Compostos Orgânicos Voláteis | 75-69-4 | Triclorofluormetano | < 5,0 | µg/L
7938 | PM-13 | Água Subterrânea | 09/27/2023 08:42 | VOC - Compostos Orgânicos Voláteis | 75-71-8 | Diclorodifluorometano | < 5,0 | µg/L
7938 | PM-13 | Água Subterrânea | 09/27/2023 08:42 | VOC - Compostos Orgânicos Voláteis | 78-87-5 | 1,2-Dicloropropano | < 5,0 | µg/L
7938 | PM-13 | Água Subterrânea | 09/27/2023 08:42 | VOC - Compostos Orgânicos Voláteis | 78-93-3 | 2-Butanona (MEK) | < 10 | µg/L
7938 | PM-13 | Água Subterrânea | 09/27/2023 08:42 | VOC - Compostos Orgânicos Voláteis | 79-00-5 | 1,1,2-Tricloroetano | < 5,0 | µg/L
7938 | PM-13 | Água Subterrânea | 09/27/2023 08:42 | VOC - Compostos Orgânicos Voláteis | 79-01-6 | Tricloroeteno | < 2,0 | µg/L
7938 | PM-13 | Água Subterrânea | 09/27/2023 08:42 | VOC - Compostos Orgânicos Voláteis | 79-34-5 | 1,1,2,2-Tetracloroetano | < 5,0 | µg/L
7938 | PM-13 | Água Subterrânea | 09/27/2023 08:42 | VOC - Compostos Orgânicos Voláteis | 87-61-6 | 1,2,3-Triclorobenzeno | < 5,0 | µg/L
7938 | PM-13 | Água Subterrânea | 09/27/2023 08:42 | VOC - Compostos Orgânicos Voláteis | 87-68-3 | Hexaclorobutadieno | < 5,0 | µg/L
7938 | PM-13 | Água Subterrânea | 09/27/2023 08:42 | VOC - Compostos Orgânicos Voláteis | 91-20-3 | Naftaleno | < 5,0 | µg/L
7938 | PM-13 | Água Subterrânea | 09/27/2023 08:42 | VOC - Compostos Orgânicos Voláteis | 95-47-6 | o-Xileno | < 2,0 | µg/L
7938 | PM-13 | Água Subterrânea | 09/27/2023 08:42 | VOC - Compostos Orgânicos Voláteis | 95-49-8 | 2-Clorotolueno | < 5,0 | µg/L
7938 | PM-13 | Água Subterrânea | 09/27/2023 08:42 | VOC - Compostos Orgânicos Voláteis | 95-50-1 | 1,2-Diclorobenzeno | < 5,0 | µg/L
7938 | PM-13 | Água Subterrânea | 09/27/2023 08:42 | VOC - Compostos Orgânicos Voláteis | 95-63-6 | 1,2,4-Trimetilbenzeno | < 5,0 | µg/L
7938 | PM-13 | Água Subterrânea | 09/27/2023 08:42 | VOC - Compostos Orgânicos Voláteis | 96-12-8 | 1,2-Dibromo-3-Cloropropano | < 5,0 | µg/L
7938 | PM-13 | Água Subterrânea | 09/27/2023 08:42 | VOC - Compostos Orgânicos Voláteis | 96-18-4 | 1,2,3-Tricloropropano | < 5,0 | µg/L
7938 | PM-13 | Água Subterrânea | 09/27/2023 08:42 | VOC - Compostos Orgânicos Voláteis | 98-06-6 | tert-Butilbenzeno | < 5,0 | µg/L
7938 | PM-13 | Água Subterrânea | 09/27/2023 08:42 | VOC - Compostos Orgânicos Voláteis | 98-82-8 | Isopropilbenzeno | < 5,0 | µg/L
7938 | PM-13 | Água Subterrânea | 09/27/2023 08:42 | VOC - Compostos Orgânicos Voláteis | 99-87-6 | p-Isopropiltolueno | < 5,0 | µg/L
7938 | PM-14 | Água Subterrânea | 09/26/2023 15:37 | Ânions | 14797-55-8 | Nitrato | 0,270 | mg NO3/L
7938 | PM-14 | Água Subterrânea | 09/26/2023 15:37 | Cádmio Dissolvido | 7440-43-9 | Cádmio Dissolvido (Cd) | < 0,00020 | mg/L
7938 | PM-14 | Água Subterrânea | 09/26/2023 15:37 | Cádmio Total | 7440-43-9 | Cádmio Total (Cd) | < 0,00020 | mg/L
7938 | PM-14 | Água Subterrânea | 09/26/2023 15:37 | Dureza |  | Dureza | 1,85 | mg CaCO3/L
7938 | PM-14 | Água Subterrânea | 09/26/2023 15:37 | Fosfato |  | Fosfato | 0,0613 | mg PO4/L
7938 | PM-14 | Água Subterrânea | 09/26/2023 15:37 | Mercúrio Dissolvido | 7439-97-6 | Mercúrio Dissolvido (Hg) | < 0,00010 | mg/L
7938 | PM-14 | Água Subterrânea | 09/26/2023 15:37 | Mercúrio Total | 7439-97-6 | Mercúrio Total (Hg) | < 0,00010 | mg/L
7938 | PM-14 | Água Subterrânea | 09/26/2023 15:37 | Metais Dissolvidos OES | 7439-92-1 | Chumbo Dissolvido (Pb) | < 0,00600 | mg/L
7938 | PM-14 | Água Subterrânea | 09/26/2023 15:37 | Metais Dissolvidos OES | 7439-95-4 | Magnésio Dissolvido (Mg) | 0,236 | mg/L
7938 | PM-14 | Água Subterrânea | 09/26/2023 15:37 | Metais Dissolvidos OES | 7439-98-7 | Molibdênio Dissolvido (Mo) | < 0,00600 | mg/L
7938 | PM-14 | Água Subterrânea | 09/26/2023 15:37 | Metais Dissolvidos OES | 7440-02-0 | Níquel Dissolvido (Ni) | < 0,00600 | mg/L
7938 | PM-14 | Água Subterrânea | 09/26/2023 15:37 | Metais Dissolvidos OES | 7440-09-7 | Potássio Dissolvido (K) | 1,30 | mg/L
7938 | PM-14 | Água Subterrânea | 09/26/2023 15:37 | Metais Dissolvidos OES | 7440-22-4 | Prata Dissolvida (Ag) | < 0,00500 | mg/L
7938 | PM-14 | Água Subterrânea | 09/26/2023 15:37 | Metais Dissolvidos OES | 7440-23-5 | Sódio Dissolvido (Na) | 1,08 | mg/L
7938 | PM-14 | Água Subterrânea | 09/26/2023 15:37 | Metais Dissolvidos OES | 7440-36-0 | Antimônio Dissolvido (Sb) | < 0,00500 | mg/L
7938 | PM-14 | Água Subterrânea | 09/26/2023 15:37 | Metais Dissolvidos OES | 7440-38-2 | Arsênio Dissolvido (As) | < 0,00600 | mg/L
7938 | PM-14 | Água Subterrânea | 09/26/2023 15:37 | Metais Dissolvidos OES | 7440-39-3 | Bário Dissolvido (Ba) | 0,0896 | mg/L
7938 | PM-14 | Água Subterrânea | 09/26/2023 15:37 | Metais Dissolvidos OES | 7440-42-8 | Boro Dissolvido (B) | < 0,00600 | mg/L
7938 | PM-14 | Água Subterrânea | 09/26/2023 15:37 | Metais Dissolvidos OES | 7440-47-3 | Cromo Dissolvido (Cr) | < 0,00600 | mg/L
7938 | PM-14 | Água Subterrânea | 09/26/2023 15:37 | Metais Dissolvidos OES | 7440-48-4 | Cobalto Dissolvido (Co) | < 0,00600 | mg/L
7938 | PM-14 | Água Subterrânea | 09/26/2023 15:37 | Metais Dissolvidos OES | 7440-50-8 | Cobre Dissolvido (Cu) | < 0,00500 | mg/L
7938 | PM-14 | Água Subterrânea | 09/26/2023 15:37 | Metais Dissolvidos OES | 7440-66-6 | Zinco Dissolvido (Zn) | < 0,00600 | mg/L
7938 | PM-14 | Água Subterrânea | 09/26/2023 15:37 | Metais Dissolvidos OES | 7440-70-2 | Cálcio Dissolvido (Ca) | < 0,0500 | mg/L
7938 | PM-14 | Água Subterrânea | 09/26/2023 15:37 | Metais Dissolvidos OES | 7782-49-2 | Selênio Dissolvido (Se) | < 0,00600 | mg/L
7938 | PM-14 | Água Subterrânea | 09/26/2023 15:37 | Metais Totais OES | 7439-92-1 | Chumbo Total (Pb) | < 0,00600 | mg/L
7938 | PM-14 | Água Subterrânea | 09/26/2023 15:37 | Metais Totais OES | 7439-95-4 | Magnésio Total (Mg) | 0,358 | mg/L
7938 | PM-14 | Água Subterrânea | 09/26/2023 15:37 | Metais Totais OES | 7439-98-7 | Molibdênio Total (Mo) | < 0,00600 | mg/L
7938 | PM-14 | Água Subterrânea | 09/26/2023 15:37 | Metais Totais OES | 7440-02-0 | Níquel Total (Ni) | < 0,00600 | mg/L
7938 | PM-14 | Água Subterrânea | 09/26/2023 15:37 | Metais Totais OES | 7440-09-7 | Potássio Total (K) | 1,60 | mg/L
7938 | PM-14 | Água Subterrânea | 09/26/2023 15:37 | Metais Totais OES | 7440-22-4 | Prata Total (Ag) | < 0,00500 | mg/L
7938 | PM-14 | Água Subterrânea | 09/26/2023 15:37 | Metais Totais OES | 7440-23-5 | Sódio Total (Na) | 1,87 | mg/L
7938 | PM-14 | Água Subterrânea | 09/26/2023 15:37 | Metais Totais OES | 7440-36-0 | Antimônio Total (Sb) | < 0,00500 | mg/L
7938 | PM-14 | Água Subterrânea | 09/26/2023 15:37 | Metais Totais OES | 7440-38-2 | Arsênio Total (As) | < 0,00600 | mg/L
7938 | PM-14 | Água Subterrânea | 09/26/2023 15:37 | Metais Totais OES | 7440-39-3 | Bário Total (Ba) | 0,0812 | mg/L
7938 | PM-14 | Água Subterrânea | 09/26/2023 15:37 | Metais Totais OES | 7440-42-8 | Boro Total (B) | < 0,00600 | mg/L
7938 | PM-14 | Água Subterrânea | 09/26/2023 15:37 | Metais Totais OES | 7440-47-3 | Cromo Total (Cr) | < 0,00600 | mg/L
7938 | PM-14 | Água Subterrânea | 09/26/2023 15:37 | Metais Totais OES | 7440-48-4 | Cobalto Total (Co) | < 0,00600 | mg/L
7938 | PM-14 | Água Subterrânea | 09/26/2023 15:37 | Metais Totais OES | 7440-50-8 | Cobre Total (Cu) | < 0,00500 | mg/L
7938 | PM-14 | Água Subterrânea | 09/26/2023 15:37 | Metais Totais OES | 7440-66-6 | Zinco Total (Zn) | < 0,00600 | mg/L
7938 | PM-14 | Água Subterrânea | 09/26/2023 15:37 | Metais Totais OES | 7440-70-2 | Cálcio Total (Ca) | 0,152 | mg/L
7938 | PM-14 | Água Subterrânea | 09/26/2023 15:37 | Metais Totais OES | 7782-49-2 | Selênio Total (Se) | < 0,00600 | mg/L
7938 | PM-14 | Água Subterrânea | 09/26/2023 15:37 | PAH | 120-12-7 | Antraceno | < 0,05 | µg/L
7938 | PM-14 | Água Subterrânea | 09/26/2023 15:37 | PAH | 129-00-0 | Pireno | < 0,05 | µg/L
7938 | PM-14 | Água Subterrânea | 09/26/2023 15:37 | PAH | 1718-51-0 | Terfenil-d14 | 80 | %
7938 | PM-14 | Água Subterrânea | 09/26/2023 15:37 | PAH | 191-24-2 | Benzo(g,h,i)Perileno | < 0,018 | µg/L
7938 | PM-14 | Água Subterrânea | 09/26/2023 15:37 | PAH | 193-39-5 | Indeno(1,2,3-cd)Pireno | < 0,018 | µg/L
7938 | PM-14 | Água Subterrânea | 09/26/2023 15:37 | PAH | 205-99-2 | Benzo(b)Fluoranteno | < 0,018 | µg/L
7938 | PM-14 | Água Subterrânea | 09/26/2023 15:37 | PAH | 206-44-0 | Fluoranteno | < 0,05 | µg/L
7938 | PM-14 | Água Subterrânea | 09/26/2023 15:37 | PAH | 207-08-9 | Benzo(k)Fluoranteno | < 0,018 | µg/L
7938 | PM-14 | Água Subterrânea | 09/26/2023 15:37 | PAH | 208-96-8 | Acenaftileno | < 0,05 | µg/L
7938 | PM-14 | Água Subterrânea | 09/26/2023 15:37 | PAH | 218-01-9 | Criseno | < 0,018 | µg/L
7938 | PM-14 | Água Subterrânea | 09/26/2023 15:37 | PAH | 321-60-8 | 2-Fluorobifenil | 58 | %
7938 | PM-14 | Água Subterrânea | 09/26/2023 15:37 | PAH | 50-32-8 | Benzo(a)Pireno | < 0,01 | µg/L
7938 | PM-14 | Água Subterrânea | 09/26/2023 15:37 | PAH | 53-70-3 | Dibenzo(a,h)Antraceno | < 0,018 | µg/L
7938 | PM-14 | Água Subterrânea | 09/26/2023 15:37 | PAH | 56-55-3 | Benzo(a)Antraceno | < 0,018 | µg/L
7938 | PM-14 | Água Subterrânea | 09/26/2023 15:37 | PAH | 83-32-9 | Acenafteno | < 0,05 | µg/L
7938 | PM-14 | Água Subterrânea | 09/26/2023 15:37 | PAH | 85-01-8 | Fenantreno | < 0,05 | µg/L
7938 | PM-14 | Água Subterrânea | 09/26/2023 15:37 | PAH | 86-73-7 | Fluoreno | < 0,05 | µg/L
7938 | PM-14 | Água Subterrânea | 09/26/2023 15:37 | PAH | 91-57-6 | 2-Metilnaftaleno | < 0,1 | µg/L
7938 | PM-14 | Água Subterrânea | 09/26/2023 15:37 | Sólidos Dissolvidos Totais |  | Sólidos Dissolvidos Totais | 38 | mg/L
7938 | PM-14 | Água Subterrânea | 09/26/2023 15:37 | Sulfato | 14808-79-8 | Sulfato | < 10 | mg/L
7938 | PM-14 | Água Subterrânea | 09/26/2023 15:37 | TPH - Hidrocarbonetos Totais de Petróleo |  | Mistura Complexa Não Resolvida | < 200 | µg/L
7938 | PM-14 | Água Subterrânea | 09/26/2023 15:37 | TPH - Hidrocarbonetos Totais de Petróleo |  | n-Alcanos | < 10 | µg/L
7938 | PM-14 | Água Subterrânea | 09/26/2023 15:37 | TPH - Hidrocarbonetos Totais de Petróleo |  | TPH Resolvido | < 200 | µg/L
7938 | PM-14 | Água Subterrânea | 09/26/2023 15:37 | TPH - Hidrocarbonetos Totais de Petróleo |  | TPH Total (C8-C40) | < 200 | µg/L
7938 | PM-14 | Água Subterrânea | 09/26/2023 15:37 | TPH - Hidrocarbonetos Totais de Petróleo | 111-65-9 | C8 | < 10 | µg/L
7938 | PM-14 | Água Subterrânea | 09/26/2023 15:37 | TPH - Hidrocarbonetos Totais de Petróleo | 111-84-2 | C9 | < 10 | µg/L
7938 | PM-14 | Água Subterrânea | 09/26/2023 15:37 | TPH - Hidrocarbonetos Totais de Petróleo | 112-40-3 | C12 | < 10 | µg/L
7938 | PM-14 | Água Subterrânea | 09/26/2023 15:37 | TPH - Hidrocarbonetos Totais de Petróleo | 112-95-8 | C20 | < 10 | µg/L
7938 | PM-14 | Água Subterrânea | 09/26/2023 15:37 | TPH - Hidrocarbonetos Totais de Petróleo | 1120-21-4 | C11 | < 10 | µg/L
7938 | PM-14 | Água Subterrânea | 09/26/2023 15:37 | TPH - Hidrocarbonetos Totais de Petróleo | 124-18-5 | C10 | < 10 | µg/L
7938 | PM-14 | Água Subterrânea | 09/26/2023 15:37 | TPH - Hidrocarbonetos Totais de Petróleo | 14167-59-0 | C34 | < 10 | µg/L
7938 | PM-14 | Água Subterrânea | 09/26/2023 15:37 | TPH - Hidrocarbonetos Totais de Petróleo | 1718-51-0 | o-Terfenil (TPH) | 72 | %
7938 | PM-14 | Água Subterrânea | 09/26/2023 15:37 | TPH - Hidrocarbonetos Totais de Petróleo | 1921-70-6 | Pristano | < 10 | µg/L
7938 | PM-14 | Água Subterrânea | 09/26/2023 15:37 | TPH - Hidrocarbonetos Totais de Petróleo | 3386-33-2 | 1-Clorooctadecano | 56 | %
7938 | PM-14 | Água Subterrânea | 09/26/2023 15:37 | TPH - Hidrocarbonetos Totais de Petróleo | 4181-95-7 | C40 | < 10 | µg/L
7938 | PM-14 | Água Subterrânea | 09/26/2023 15:37 | TPH - Hidrocarbonetos Totais de Petróleo | 544-76-3 | C16 | < 10 | µg/L
7938 | PM-14 | Água Subterrânea | 09/26/2023 15:37 | TPH - Hidrocarbonetos Totais de Petróleo | 544-85-4 | C32 | < 10 | µg/L
7938 | PM-14 | Água Subterrânea | 09/26/2023 15:37 | TPH - Hidrocarbonetos Totais de Petróleo | 593-45-3 | C18 | < 10 | µg/L
7938 | PM-14 | Água Subterrânea | 09/26/2023 15:37 | TPH - Hidrocarbonetos Totais de Petróleo | 593-49-7 | C27 | < 10 | µg/L
7938 | PM-14 | Água Subterrânea | 09/26/2023 15:37 | TPH - Hidrocarbonetos Totais de Petróleo | 629-50-5 | C13 | < 10 | µg/L
7938 | PM-14 | Água Subterrânea | 09/26/2023 15:37 | TPH - Hidrocarbonetos Totais de Petróleo | 629-59-4 | C14 | < 10 | µg/L
7938 | PM-14 | Água Subterrânea | 09/26/2023 15:37 | TPH - Hidrocarbonetos Totais de Petróleo | 629-62-9 | C15 | < 10 | µg/L
7938 | PM-14 | Água Subterrânea | 09/26/2023 15:37 | TPH - Hidrocarbonetos Totais de Petróleo | 629-78-7 | C17 | < 10 | µg/L
7938 | PM-14 | Água Subterrânea | 09/26/2023 15:37 | TPH - Hidrocarbonetos Totais de Petróleo | 629-92-5 | C19 | < 10 | µg/L
7938 | PM-14 | Água Subterrânea | 09/26/2023 15:37 | TPH - Hidrocarbonetos Totais de Petróleo | 629-94-7 | C21 | < 10 | µg/L
7938 | PM-14 | Água Subterrânea | 09/26/2023 15:37 | TPH - Hidrocarbonetos Totais de Petróleo | 629-97-0 | C22 | < 10 | µg/L
7938 | PM-14 | Água Subterrânea | 09/26/2023 15:37 | TPH - Hidrocarbonetos Totais de Petróleo | 629-99-2 | C25 | < 10 | µg/L
7938 | PM-14 | Água Subterrânea | 09/26/2023 15:37 | TPH - Hidrocarbonetos Totais de Petróleo | 630-01-3 | C26 | < 10 | µg/L
7938 | PM-14 | Água Subterrânea | 09/26/2023 15:37 | TPH - Hidrocarbonetos Totais de Petróleo | 630-02-4 | C28 | < 10 | µg/L
7938 | PM-14 | Água Subterrânea | 09/26/2023 15:37 | TPH - Hidrocarbonetos Totais de Petróleo | 630-03-5 | C29 | < 10 | µg/L
7938 | PM-14 | Água Subterrânea | 09/26/2023 15:37 | TPH - Hidrocarbonetos Totais de Petróleo | 630-04-6 | C31 | < 10 | µg/L
7938 | PM-14 | Água Subterrânea | 09/26/2023 15:37 | TPH - Hidrocarbonetos Totais de Petróleo | 630-05-7 | C33 | < 10 | µg/L
7938 | PM-14 | Água Subterrânea | 09/26/2023 15:37 | TPH - Hidrocarbonetos Totais de Petróleo | 630-06-8 | C36 | < 10 | µg/L
7938 | PM-14 | Água Subterrânea | 09/26/2023 15:37 | TPH - Hidrocarbonetos Totais de Petróleo | 630-07-9 | C35 | < 10 | µg/L
7938 | PM-14 | Água Subterrânea | 09/26/2023 15:37 | TPH - Hidrocarbonetos Totais de Petróleo | 638-36-8 | Fitano | < 10 | µg/L
7938 | PM-14 | Água Subterrânea | 09/26/2023 15:37 | TPH - Hidrocarbonetos Totais de Petróleo | 638-67-5 | C23 | < 10 | µg/L
7938 | PM-14 | Água Subterrânea | 09/26/2023 15:37 | TPH - Hidrocarbonetos Totais de Petróleo | 638-68-6 | C30 | < 10 | µg/L
7938 | PM-14 | Água Subterrânea | 09/26/2023 15:37 | TPH - Hidrocarbonetos Totais de Petróleo | 646-31-1 | C24 | < 10 | µg/L
7938 | PM-14 | Água Subterrânea | 09/26/2023 15:37 | TPH - Hidrocarbonetos Totais de Petróleo | 7194-84-5 | C37 | < 10 | µg/L
7938 | PM-14 | Água Subterrânea | 09/26/2023 15:37 | TPH - Hidrocarbonetos Totais de Petróleo | 7194-85-6 | C38 | < 10 | µg/L
7938 | PM-14 | Água Subterrânea | 09/26/2023 15:37 | TPH - Hidrocarbonetos Totais de Petróleo | 7194-86-7 | C39 | < 10 | µg/L
7938 | PM-14 | Água Subterrânea | 09/26/2023 15:37 | VOC - Compostos Orgânicos Voláteis | 100-41-4 | Etilbenzeno | < 2,0 | µg/L
7938 | PM-14 | Água Subterrânea | 09/26/2023 15:37 | VOC - Compostos Orgânicos Voláteis | 100-42-5 | Estireno | < 5,0 | µg/L
7938 | PM-14 | Água Subterrânea | 09/26/2023 15:37 | VOC - Compostos Orgânicos Voláteis | 10061-01-5 | cis-1,3-Dicloropropeno | < 5,0 | µg/L
7938 | PM-14 | Água Subterrânea | 09/26/2023 15:37 | VOC - Compostos Orgânicos Voláteis | 10061-02-6 | trans-1,3-Dicloropropeno | < 5,0 | µg/L
7938 | PM-14 | Água Subterrânea | 09/26/2023 15:37 | VOC - Compostos Orgânicos Voláteis | 103-65-1 | n-Propilbenzeno | < 5,0 | µg/L
7938 | PM-14 | Água Subterrânea | 09/26/2023 15:37 | VOC - Compostos Orgânicos Voláteis | 104-51-8 | n-Butilbenzeno | < 5,0 | µg/L
7938 | PM-14 | Água Subterrânea | 09/26/2023 15:37 | VOC - Compostos Orgânicos Voláteis | 106-43-4 | 4-Clorotolueno | < 5,0 | µg/L
7938 | PM-14 | Água Subterrânea | 09/26/2023 15:37 | VOC - Compostos Orgânicos Voláteis | 106-46-7 | 1,4-Diclorobenzeno | < 5,0 | µg/L
7938 | PM-14 | Água Subterrânea | 09/26/2023 15:37 | VOC - Compostos Orgânicos Voláteis | 106-93-4 | 1,2-Dibromoetano | < 5,0 | µg/L
7938 | PM-14 | Água Subterrânea | 09/26/2023 15:37 | VOC - Compostos Orgânicos Voláteis | 107-06-2 | 1,2-Dicloroetano | < 2,0 | µg/L
7938 | PM-14 | Água Subterrânea | 09/26/2023 15:37 | VOC - Compostos Orgânicos Voláteis | 108-10-1 | 4-Metil-2-Pentanona (MIBK) | < 10 | µg/L
7938 | PM-14 | Água Subterrânea | 09/26/2023 15:37 | VOC - Compostos Orgânicos Voláteis | 108-67-8 | 1,3,5-Trimetilbenzeno | < 5,0 | µg/L
7938 | PM-14 | Água Subterrânea | 09/26/2023 15:37 | VOC - Compostos Orgânicos Voláteis | 108-70-3 | 1,3,5-Triclorobenzeno | < 5,0 | µg/L
7938 | PM-14 | Água Subterrânea | 09/26/2023 15:37 | VOC - Compostos Orgânicos Voláteis | 108-86-1 | Bromobenzeno | < 5,0 | µg/L
7938 | PM-14 | Água Subterrânea | 09/26/2023 15:37 | VOC - Compostos Orgânicos Voláteis | 108-88-3 | Tolueno | < 2,0 | µg/L
7938 | PM-14 | Água Subterrânea | 09/26/2023 15:37 | VOC - Compostos Orgânicos Voláteis | 108-90-7 | Clorobenzeno | < 5,0 | µg/L
7938 | PM-14 | Água Subterrânea | 09/26/2023 15:37 | VOC - Compostos Orgânicos Voláteis | 120-82-1 | 1,2,4-Triclorobenzeno | < 5,0 | µg/L
7938 | PM-14 | Água Subterrânea | 09/26/2023 15:37 | VOC - Compostos Orgânicos Voláteis | 124-48-1 | Dibromoclorometano | < 5,0 | µg/L
7938 | PM-14 | Água Subterrânea | 09/26/2023 15:37 | VOC - Compostos Orgânicos Voláteis | 127-18-4 | Tetracloroeteno | < 2,0 | µg/L
7938 | PM-14 | Água Subterrânea | 09/26/2023 15:37 | VOC - Compostos Orgânicos Voláteis | 1330-20-7 | Xilenos (Total) | < 2,0 | µg/L
7938 | PM-14 | Água Subterrânea | 09/26/2023 15:37 | VOC - Compostos Orgânicos Voláteis | 135-98-8 | sec-Butilbenzeno | < 5,0 | µg/L
7938 | PM-14 | Água Subterrânea | 09/26/2023 15:37 | VOC - Compostos Orgânicos Voláteis | 142-28-9 | 1,3-Dicloropropano | < 5,0 | µg/L
7938 | PM-14 | Água Subterrânea | 09/26/2023 15:37 | VOC - Compostos Orgânicos Voláteis | 156-59-2 | cis-1,2-Dicloroeteno | < 5,0 | µg/L
7938 | PM-14 | Água Subterrânea | 09/26/2023 15:37 | VOC - Compostos Orgânicos Voláteis | 156-60-5 | trans-1,2-Dicloroeteno | < 5,0 | µg/L
7938 | PM-14 | Água Subterrânea | 09/26/2023 15:37 | VOC - Compostos Orgânicos Voláteis | 1634-04-4 | Metil Tert-Butil Éter (MTBE) | < 5,0 | µg/L
7938 | PM-14 | Água Subterrânea | 09/26/2023 15:37 | VOC - Compostos Orgânicos Voláteis | 17060-07-0 | 1,2-Dicloroetano-d4 | 102 | %
7938 | PM-14 | Água Subterrânea | 09/26/2023 15:37 | VOC - Compostos Orgânicos Voláteis | 179601-23-1 | m,p-Xilenos | < 2,0 | µg/L
7938 | PM-14 | Água Subterrânea | 09/26/2023 15:37 | VOC - Compostos Orgânicos Voláteis | 1868-53-7 | Dibromofluorometano | 108 | %
7938 | PM-14 | Água Subterrânea | 09/26/2023 15:37 | VOC - Compostos Orgânicos Voláteis | 2037-26-5 | Tolueno-d8 | 97 | %
7938 | PM-14 | Água Subterrânea | 09/26/2023 15:37 | VOC - Compostos Orgânicos Voláteis | 460-00-4 | 4-Bromofluorbenzeno | 98 | %
7938 | PM-14 | Água Subterrânea | 09/26/2023 15:37 | VOC - Compostos Orgânicos Voláteis | 541-73-1 | 1,3-Diclorobenzeno | < 5,0 | µg/L
7938 | PM-14 | Água Subterrânea | 09/26/2023 15:37 | VOC - Compostos Orgânicos Voláteis | 56-23-5 | Tetracloreto de Carbono | < 2,0 | µg/L
7938 | PM-14 | Água Subterrânea | 09/26/2023 15:37 | VOC - Compostos Orgânicos Voláteis | 563-58-6 | 1,1-Dicloropropeno | < 5,0 | µg/L
7938 | PM-14 | Água Subterrânea | 09/26/2023 15:37 | VOC - Compostos Orgânicos Voláteis | 591-78-6 | 2-Hexanona | < 10 | µg/L
7938 | PM-14 | Água Subterrânea | 09/26/2023 15:37 | VOC - Compostos Orgânicos Voláteis | 594-20-7 | 2,2-Dicloropropano | < 5,0 | µg/L
7938 | PM-14 | Água Subterrânea | 09/26/2023 15:37 | VOC - Compostos Orgânicos Voláteis | 630-20-6 | 1,1,1,2-Tetracloroetano | < 5,0 | µg/L
7938 | PM-14 | Água Subterrânea | 09/26/2023 15:37 | VOC - Compostos Orgânicos Voláteis | 67-64-1 | Acetona | < 10 | µg/L
7938 | PM-14 | Água Subterrânea | 09/26/2023 15:37 | VOC - Compostos Orgânicos Voláteis | 67-66-3 | Clorofórmio | < 5,0 | µg/L
7938 | PM-14 | Água Subterrânea | 09/26/2023 15:37 | VOC - Compostos Orgânicos Voláteis | 71-43-2 | Benzeno | < 2,0 | µg/L
7938 | PM-14 | Água Subterrânea | 09/26/2023 15:37 | VOC - Compostos Orgânicos Voláteis | 71-55-6 | 1,1,1-Tricloroetano | < 5,0 | µg/L
7938 | PM-14 | Água Subterrânea | 09/26/2023 15:37 | VOC - Compostos Orgânicos Voláteis | 74-83-9 | Bromometano | < 5,0 | µg/L
7938 | PM-14 | Água Subterrânea | 09/26/2023 15:37 | VOC - Compostos Orgânicos Voláteis | 74-87-3 | Clorometano | < 5,0 | µg/L
7938 | PM-14 | Água Subterrânea | 09/26/2023 15:37 | VOC - Compostos Orgânicos Voláteis | 74-95-3 | Dibromometano | < 5,0 | µg/L
7938 | PM-14 | Água Subterrânea | 09/26/2023 15:37 | VOC - Compostos Orgânicos Voláteis | 74-97-5 | Bromoclorometano | < 5,0 | µg/L
7938 | PM-14 | Água Subterrânea | 09/26/2023 15:37 | VOC - Compostos Orgânicos Voláteis | 75-00-3 | Cloroetano | < 5,0 | µg/L
7938 | PM-14 | Água Subterrânea | 09/26/2023 15:37 | VOC - Compostos Orgânicos Voláteis | 75-01-4 | Cloreto de Vinila | < 0,3 | µg/L
7938 | PM-14 | Água Subterrânea | 09/26/2023 15:37 | VOC - Compostos Orgânicos Voláteis | 75-09-2 | Diclorometano | < 10 | µg/L
7938 | PM-14 | Água Subterrânea | 09/26/2023 15:37 | VOC - Compostos Orgânicos Voláteis | 75-15-0 | Dissulfeto de Carbono | < 5,0 | µg/L
7938 | PM-14 | Água Subterrânea | 09/26/2023 15:37 | VOC - Compostos Orgânicos Voláteis | 75-25-2 | Bromofórmio | < 5,0 | µg/L
7938 | PM-14 | Água Subterrânea | 09/26/2023 15:37 | VOC - Compostos Orgânicos Voláteis | 75-27-4 | Bromodiclorometano | < 5,0 | µg/L
7938 | PM-14 | Água Subterrânea | 09/26/2023 15:37 | VOC - Compostos Orgânicos Voláteis | 75-34-3 | 1,1-Dicloroetano | < 2,0 | µg/L
7938 | PM-14 | Água Subterrânea | 09/26/2023 15:37 | VOC - Compostos Orgânicos Voláteis | 75-35-4 | 1,1-Dicloroeteno | < 2,0 | µg/L
7938 | PM-14 | Água Subterrânea | 09/26/2023 15:37 | VOC - Compostos Orgânicos Voláteis | 75-69-4 | Triclorofluormetano | < 5,0 | µg/L
7938 | PM-14 | Água Subterrânea | 09/26/2023 15:37 | VOC - Compostos Orgânicos Voláteis | 75-71-8 | Diclorodifluorometano | < 5,0 | µg/L
7938 | PM-14 | Água Subterrânea | 09/26/2023 15:37 | VOC - Compostos Orgânicos Voláteis | 78-87-5 | 1,2-Dicloropropano | < 5,0 | µg/L
7938 | PM-14 | Água Subterrânea | 09/26/2023 15:37 | VOC - Compostos Orgânicos Voláteis | 78-93-3 | 2-Butanona (MEK) | < 10 | µg/L
7938 | PM-14 | Água Subterrânea | 09/26/2023 15:37 | VOC - Compostos Orgânicos Voláteis | 79-00-5 | 1,1,2-Tricloroetano | < 5,0 | µg/L
7938 | PM-14 | Água Subterrânea | 09/26/2023 15:37 | VOC - Compostos Orgânicos Voláteis | 79-01-6 | Tricloroeteno | < 2,0 | µg/L
7938 | PM-14 | Água Subterrânea | 09/26/2023 15:37 | VOC - Compostos Orgânicos Voláteis | 79-34-5 | 1,1,2,2-Tetracloroetano | < 5,0 | µg/L
7938 | PM-14 | Água Subterrânea | 09/26/2023 15:37 | VOC - Compostos Orgânicos Voláteis | 87-61-6 | 1,2,3-Triclorobenzeno | < 5,0 | µg/L
7938 | PM-14 | Água Subterrânea | 09/26/2023 15:37 | VOC - Compostos Orgânicos Voláteis | 87-68-3 | Hexaclorobutadieno | < 5,0 | µg/L
7938 | PM-14 | Água Subterrânea | 09/26/2023 15:37 | VOC - Compostos Orgânicos Voláteis | 91-20-3 | Naftaleno | < 5,0 | µg/L
7938 | PM-14 | Água Subterrânea | 09/26/2023 15:37 | VOC - Compostos Orgânicos Voláteis | 95-47-6 | o-Xileno | < 2,0 | µg/L
7938 | PM-14 | Água Subterrânea | 09/26/2023 15:37 | VOC - Compostos Orgânicos Voláteis | 95-49-8 | 2-Clorotolueno | < 5,0 | µg/L
7938 | PM-14 | Água Subterrânea | 09/26/2023 15:37 | VOC - Compostos Orgânicos Voláteis | 95-50-1 | 1,2-Diclorobenzeno | < 5,0 | µg/L
7938 | PM-14 | Água Subterrânea | 09/26/2023 15:37 | VOC - Compostos Orgânicos Voláteis | 95-63-6 | 1,2,4-Trimetilbenzeno | < 5,0 | µg/L
7938 | PM-14 | Água Subterrânea | 09/26/2023 15:37 | VOC - Compostos Orgânicos Voláteis | 96-12-8 | 1,2-Dibromo-3-Cloropropano | < 5,0 | µg/L
7938 | PM-14 | Água Subterrânea | 09/26/2023 15:37 | VOC - Compostos Orgânicos Voláteis | 96-18-4 | 1,2,3-Tricloropropano | < 5,0 | µg/L
7938 | PM-14 | Água Subterrânea | 09/26/2023 15:37 | VOC - Compostos Orgânicos Voláteis | 98-06-6 | tert-Butilbenzeno | < 5,0 | µg/L
7938 | PM-14 | Água Subterrânea | 09/26/2023 15:37 | VOC - Compostos Orgânicos Voláteis | 98-82-8 | Isopropilbenzeno | < 5,0 | µg/L
7938 | PM-14 | Água Subterrânea | 09/26/2023 15:37 | VOC - Compostos Orgânicos Voláteis | 99-87-6 | p-Isopropiltolueno | < 5,0 | µg/L
7938 | PM-15 | Água Subterrânea | 09/26/2023 13:29 | Ânions | 14797-55-8 | Nitrato | 0,208 | mg NO3/L
7938 | PM-15 | Água Subterrânea | 09/26/2023 13:29 | Cádmio Dissolvido | 7440-43-9 | Cádmio Dissolvido (Cd) | < 0,00020 | mg/L
7938 | PM-15 | Água Subterrânea | 09/26/2023 13:29 | Cádmio Total | 7440-43-9 | Cádmio Total (Cd) | < 0,00020 | mg/L
7938 | PM-15 | Água Subterrânea | 09/26/2023 13:29 | Dureza |  | Dureza | 1,54 | mg CaCO3/L
7938 | PM-15 | Água Subterrânea | 09/26/2023 13:29 | Fosfato |  | Fosfato | < 0,06 | mg PO4/L
7938 | PM-15 | Água Subterrânea | 09/26/2023 13:29 | Mercúrio Dissolvido | 7439-97-6 | Mercúrio Dissolvido (Hg) | < 0,00010 | mg/L
7938 | PM-15 | Água Subterrânea | 09/26/2023 13:29 | Mercúrio Total | 7439-97-6 | Mercúrio Total (Hg) | < 0,00010 | mg/L
7938 | PM-15 | Água Subterrânea | 09/26/2023 13:29 | Metais Dissolvidos OES | 7439-92-1 | Chumbo Dissolvido (Pb) | < 0,00600 | mg/L
7938 | PM-15 | Água Subterrânea | 09/26/2023 13:29 | Metais Dissolvidos OES | 7439-95-4 | Magnésio Dissolvido (Mg) | 0,138 | mg/L
7938 | PM-15 | Água Subterrânea | 09/26/2023 13:29 | Metais Dissolvidos OES | 7439-98-7 | Molibdênio Dissolvido (Mo) | < 0,00600 | mg/L
7938 | PM-15 | Água Subterrânea | 09/26/2023 13:29 | Metais Dissolvidos OES | 7440-02-0 | Níquel Dissolvido (Ni) | < 0,00600 | mg/L
7938 | PM-15 | Água Subterrânea | 09/26/2023 13:29 | Metais Dissolvidos OES | 7440-09-7 | Potássio Dissolvido (K) | 0,700 | mg/L
7938 | PM-15 | Água Subterrânea | 09/26/2023 13:29 | Metais Dissolvidos OES | 7440-22-4 | Prata Dissolvida (Ag) | < 0,00500 | mg/L
7938 | PM-15 | Água Subterrânea | 09/26/2023 13:29 | Metais Dissolvidos OES | 7440-23-5 | Sódio Dissolvido (Na) | 1,16 | mg/L
7938 | PM-15 | Água Subterrânea | 09/26/2023 13:29 | Metais Dissolvidos OES | 7440-36-0 | Antimônio Dissolvido (Sb) | < 0,00500 | mg/L
7938 | PM-15 | Água Subterrânea | 09/26/2023 13:29 | Metais Dissolvidos OES | 7440-38-2 | Arsênio Dissolvido (As) | < 0,00600 | mg/L
7938 | PM-15 | Água Subterrânea | 09/26/2023 13:29 | Metais Dissolvidos OES | 7440-39-3 | Bário Dissolvido (Ba) | 0,0366 | mg/L
7938 | PM-15 | Água Subterrânea | 09/26/2023 13:29 | Metais Dissolvidos OES | 7440-42-8 | Boro Dissolvido (B) | < 0,00600 | mg/L
7938 | PM-15 | Água Subterrânea | 09/26/2023 13:29 | Metais Dissolvidos OES | 7440-47-3 | Cromo Dissolvido (Cr) | < 0,00600 | mg/L
7938 | PM-15 | Água Subterrânea | 09/26/2023 13:29 | Metais Dissolvidos OES | 7440-48-4 | Cobalto Dissolvido (Co) | < 0,00600 | mg/L
7938 | PM-15 | Água Subterrânea | 09/26/2023 13:29 | Metais Dissolvidos OES | 7440-50-8 | Cobre Dissolvido (Cu) | < 0,00500 | mg/L
7938 | PM-15 | Água Subterrânea | 09/26/2023 13:29 | Metais Dissolvidos OES | 7440-66-6 | Zinco Dissolvido (Zn) | < 0,00600 | mg/L
7938 | PM-15 | Água Subterrânea | 09/26/2023 13:29 | Metais Dissolvidos OES | 7440-70-2 | Cálcio Dissolvido (Ca) | 0,124 | mg/L
7938 | PM-15 | Água Subterrânea | 09/26/2023 13:29 | Metais Dissolvidos OES | 7782-49-2 | Selênio Dissolvido (Se) | < 0,00600 | mg/L
7938 | PM-15 | Água Subterrânea | 09/26/2023 13:29 | Metais Totais OES | 7439-92-1 | Chumbo Total (Pb) | < 0,00600 | mg/L
7938 | PM-15 | Água Subterrânea | 09/26/2023 13:29 | Metais Totais OES | 7439-95-4 | Magnésio Total (Mg) | 0,141 | mg/L
7938 | PM-15 | Água Subterrânea | 09/26/2023 13:29 | Metais Totais OES | 7439-98-7 | Molibdênio Total (Mo) | < 0,00600 | mg/L
7938 | PM-15 | Água Subterrânea | 09/26/2023 13:29 | Metais Totais OES | 7440-02-0 | Níquel Total (Ni) | < 0,00600 | mg/L
7938 | PM-15 | Água Subterrânea | 09/26/2023 13:29 | Metais Totais OES | 7440-09-7 | Potássio Total (K) | 0,845 | mg/L
7938 | PM-15 | Água Subterrânea | 09/26/2023 13:29 | Metais Totais OES | 7440-22-4 | Prata Total (Ag) | < 0,00500 | mg/L
7938 | PM-15 | Água Subterrânea | 09/26/2023 13:29 | Metais Totais OES | 7440-23-5 | Sódio Total (Na) | 2,37 | mg/L
7938 | PM-15 | Água Subterrânea | 09/26/2023 13:29 | Metais Totais OES | 7440-36-0 | Antimônio Total (Sb) | < 0,00500 | mg/L
7938 | PM-15 | Água Subterrânea | 09/26/2023 13:29 | Metais Totais OES | 7440-38-2 | Arsênio Total (As) | < 0,00600 | mg/L
7938 | PM-15 | Água Subterrânea | 09/26/2023 13:29 | Metais Totais OES | 7440-39-3 | Bário Total (Ba) | 0,0410 | mg/L
7938 | PM-15 | Água Subterrânea | 09/26/2023 13:29 | Metais Totais OES | 7440-42-8 | Boro Total (B) | < 0,00600 | mg/L
7938 | PM-15 | Água Subterrânea | 09/26/2023 13:29 | Metais Totais OES | 7440-47-3 | Cromo Total (Cr) | < 0,00600 | mg/L
7938 | PM-15 | Água Subterrânea | 09/26/2023 13:29 | Metais Totais OES | 7440-48-4 | Cobalto Total (Co) | 0,0171 | mg/L
7938 | PM-15 | Água Subterrânea | 09/26/2023 13:29 | Metais Totais OES | 7440-50-8 | Cobre Total (Cu) | < 0,00500 | mg/L
7938 | PM-15 | Água Subterrânea | 09/26/2023 13:29 | Metais Totais OES | 7440-66-6 | Zinco Total (Zn) | < 0,00600 | mg/L
7938 | PM-15 | Água Subterrânea | 09/26/2023 13:29 | Metais Totais OES | 7440-70-2 | Cálcio Total (Ca) | 0,385 | mg/L
7938 | PM-15 | Água Subterrânea | 09/26/2023 13:29 | Metais Totais OES | 7782-49-2 | Selênio Total (Se) | < 0,00600 | mg/L
7938 | PM-15 | Água Subterrânea | 09/26/2023 13:29 | PAH | 120-12-7 | Antraceno | < 0,05 | µg/L
7938 | PM-15 | Água Subterrânea | 09/26/2023 13:29 | PAH | 129-00-0 | Pireno | < 0,05 | µg/L
7938 | PM-15 | Água Subterrânea | 09/26/2023 13:29 | PAH | 1718-51-0 | Terfenil-d14 | 68 | %
7938 | PM-15 | Água Subterrânea | 09/26/2023 13:29 | PAH | 191-24-2 | Benzo(g,h,i)Perileno | < 0,018 | µg/L
7938 | PM-15 | Água Subterrânea | 09/26/2023 13:29 | PAH | 193-39-5 | Indeno(1,2,3-cd)Pireno | < 0,018 | µg/L
7938 | PM-15 | Água Subterrânea | 09/26/2023 13:29 | PAH | 205-99-2 | Benzo(b)Fluoranteno | < 0,018 | µg/L
7938 | PM-15 | Água Subterrânea | 09/26/2023 13:29 | PAH | 206-44-0 | Fluoranteno | < 0,05 | µg/L
7938 | PM-15 | Água Subterrânea | 09/26/2023 13:29 | PAH | 207-08-9 | Benzo(k)Fluoranteno | < 0,018 | µg/L
7938 | PM-15 | Água Subterrânea | 09/26/2023 13:29 | PAH | 208-96-8 | Acenaftileno | < 0,05 | µg/L
7938 | PM-15 | Água Subterrânea | 09/26/2023 13:29 | PAH | 218-01-9 | Criseno | < 0,018 | µg/L
7938 | PM-15 | Água Subterrânea | 09/26/2023 13:29 | PAH | 321-60-8 | 2-Fluorobifenil | 58 | %
7938 | PM-15 | Água Subterrânea | 09/26/2023 13:29 | PAH | 50-32-8 | Benzo(a)Pireno | < 0,01 | µg/L
7938 | PM-15 | Água Subterrânea | 09/26/2023 13:29 | PAH | 53-70-3 | Dibenzo(a,h)Antraceno | < 0,018 | µg/L
7938 | PM-15 | Água Subterrânea | 09/26/2023 13:29 | PAH | 56-55-3 | Benzo(a)Antraceno | < 0,018 | µg/L
7938 | PM-15 | Água Subterrânea | 09/26/2023 13:29 | PAH | 83-32-9 | Acenafteno | < 0,05 | µg/L
7938 | PM-15 | Água Subterrânea | 09/26/2023 13:29 | PAH | 85-01-8 | Fenantreno | < 0,05 | µg/L
7938 | PM-15 | Água Subterrânea | 09/26/2023 13:29 | PAH | 86-73-7 | Fluoreno | < 0,05 | µg/L
7938 | PM-15 | Água Subterrânea | 09/26/2023 13:29 | PAH | 91-57-6 | 2-Metilnaftaleno | < 0,1 | µg/L
7938 | PM-15 | Água Subterrânea | 09/26/2023 13:29 | Sólidos Dissolvidos Totais |  | Sólidos Dissolvidos Totais | 30 | mg/L
7938 | PM-15 | Água Subterrânea | 09/26/2023 13:29 | Sulfato | 14808-79-8 | Sulfato | < 10 | mg/L
7938 | PM-15 | Água Subterrânea | 09/26/2023 13:29 | TPH - Hidrocarbonetos Totais de Petróleo |  | Mistura Complexa Não Resolvida | < 200 | µg/L
7938 | PM-15 | Água Subterrânea | 09/26/2023 13:29 | TPH - Hidrocarbonetos Totais de Petróleo |  | n-Alcanos | < 10 | µg/L
7938 | PM-15 | Água Subterrânea | 09/26/2023 13:29 | TPH - Hidrocarbonetos Totais de Petróleo |  | TPH Resolvido | < 200 | µg/L
7938 | PM-15 | Água Subterrânea | 09/26/2023 13:29 | TPH - Hidrocarbonetos Totais de Petróleo |  | TPH Total (C8-C40) | < 200 | µg/L
7938 | PM-15 | Água Subterrânea | 09/26/2023 13:29 | TPH - Hidrocarbonetos Totais de Petróleo | 111-65-9 | C8 | < 10 | µg/L
7938 | PM-15 | Água Subterrânea | 09/26/2023 13:29 | TPH - Hidrocarbonetos Totais de Petróleo | 111-84-2 | C9 | < 10 | µg/L
7938 | PM-15 | Água Subterrânea | 09/26/2023 13:29 | TPH - Hidrocarbonetos Totais de Petróleo | 112-40-3 | C12 | < 10 | µg/L
7938 | PM-15 | Água Subterrânea | 09/26/2023 13:29 | TPH - Hidrocarbonetos Totais de Petróleo | 112-95-8 | C20 | < 10 | µg/L
7938 | PM-15 | Água Subterrânea | 09/26/2023 13:29 | TPH - Hidrocarbonetos Totais de Petróleo | 1120-21-4 | C11 | < 10 | µg/L
7938 | PM-15 | Água Subterrânea | 09/26/2023 13:29 | TPH - Hidrocarbonetos Totais de Petróleo | 124-18-5 | C10 | < 10 | µg/L
7938 | PM-15 | Água Subterrânea | 09/26/2023 13:29 | TPH - Hidrocarbonetos Totais de Petróleo | 14167-59-0 | C34 | < 10 | µg/L
7938 | PM-15 | Água Subterrânea | 09/26/2023 13:29 | TPH - Hidrocarbonetos Totais de Petróleo | 1718-51-0 | o-Terfenil (TPH) | 95 | %
7938 | PM-15 | Água Subterrânea | 09/26/2023 13:29 | TPH - Hidrocarbonetos Totais de Petróleo | 1921-70-6 | Pristano | < 10 | µg/L
7938 | PM-15 | Água Subterrânea | 09/26/2023 13:29 | TPH - Hidrocarbonetos Totais de Petróleo | 3386-33-2 | 1-Clorooctadecano | 79 | %
7938 | PM-15 | Água Subterrânea | 09/26/2023 13:29 | TPH - Hidrocarbonetos Totais de Petróleo | 4181-95-7 | C40 | < 10 | µg/L
7938 | PM-15 | Água Subterrânea | 09/26/2023 13:29 | TPH - Hidrocarbonetos Totais de Petróleo | 544-76-3 | C16 | < 10 | µg/L
7938 | PM-15 | Água Subterrânea | 09/26/2023 13:29 | TPH - Hidrocarbonetos Totais de Petróleo | 544-85-4 | C32 | < 10 | µg/L
7938 | PM-15 | Água Subterrânea | 09/26/2023 13:29 | TPH - Hidrocarbonetos Totais de Petróleo | 593-45-3 | C18 | < 10 | µg/L
7938 | PM-15 | Água Subterrânea | 09/26/2023 13:29 | TPH - Hidrocarbonetos Totais de Petróleo | 593-49-7 | C27 | < 10 | µg/L
7938 | PM-15 | Água Subterrânea | 09/26/2023 13:29 | TPH - Hidrocarbonetos Totais de Petróleo | 629-50-5 | C13 | < 10 | µg/L
7938 | PM-15 | Água Subterrânea | 09/26/2023 13:29 | TPH - Hidrocarbonetos Totais de Petróleo | 629-59-4 | C14 | < 10 | µg/L
7938 | PM-15 | Água Subterrânea | 09/26/2023 13:29 | TPH - Hidrocarbonetos Totais de Petróleo | 629-62-9 | C15 | < 10 | µg/L
7938 | PM-15 | Água Subterrânea | 09/26/2023 13:29 | TPH - Hidrocarbonetos Totais de Petróleo | 629-78-7 | C17 | < 10 | µg/L
7938 | PM-15 | Água Subterrânea | 09/26/2023 13:29 | TPH - Hidrocarbonetos Totais de Petróleo | 629-92-5 | C19 | < 10 | µg/L
7938 | PM-15 | Água Subterrânea | 09/26/2023 13:29 | TPH - Hidrocarbonetos Totais de Petróleo | 629-94-7 | C21 | < 10 | µg/L
7938 | PM-15 | Água Subterrânea | 09/26/2023 13:29 | TPH - Hidrocarbonetos Totais de Petróleo | 629-97-0 | C22 | < 10 | µg/L
7938 | PM-15 | Água Subterrânea | 09/26/2023 13:29 | TPH - Hidrocarbonetos Totais de Petróleo | 629-99-2 | C25 | < 10 | µg/L
7938 | PM-15 | Água Subterrânea | 09/26/2023 13:29 | TPH - Hidrocarbonetos Totais de Petróleo | 630-01-3 | C26 | < 10 | µg/L
7938 | PM-15 | Água Subterrânea | 09/26/2023 13:29 | TPH - Hidrocarbonetos Totais de Petróleo | 630-02-4 | C28 | < 10 | µg/L
7938 | PM-15 | Água Subterrânea | 09/26/2023 13:29 | TPH - Hidrocarbonetos Totais de Petróleo | 630-03-5 | C29 | < 10 | µg/L
7938 | PM-15 | Água Subterrânea | 09/26/2023 13:29 | TPH - Hidrocarbonetos Totais de Petróleo | 630-04-6 | C31 | < 10 | µg/L
7938 | PM-15 | Água Subterrânea | 09/26/2023 13:29 | TPH - Hidrocarbonetos Totais de Petróleo | 630-05-7 | C33 | < 10 | µg/L
7938 | PM-15 | Água Subterrânea | 09/26/2023 13:29 | TPH - Hidrocarbonetos Totais de Petróleo | 630-06-8 | C36 | < 10 | µg/L
7938 | PM-15 | Água Subterrânea | 09/26/2023 13:29 | TPH - Hidrocarbonetos Totais de Petróleo | 630-07-9 | C35 | < 10 | µg/L
7938 | PM-15 | Água Subterrânea | 09/26/2023 13:29 | TPH - Hidrocarbonetos Totais de Petróleo | 638-36-8 | Fitano | < 10 | µg/L
7938 | PM-15 | Água Subterrânea | 09/26/2023 13:29 | TPH - Hidrocarbonetos Totais de Petróleo | 638-67-5 | C23 | < 10 | µg/L
7938 | PM-15 | Água Subterrânea | 09/26/2023 13:29 | TPH - Hidrocarbonetos Totais de Petróleo | 638-68-6 | C30 | < 10 | µg/L
7938 | PM-15 | Água Subterrânea | 09/26/2023 13:29 | TPH - Hidrocarbonetos Totais de Petróleo | 646-31-1 | C24 | < 10 | µg/L
7938 | PM-15 | Água Subterrânea | 09/26/2023 13:29 | TPH - Hidrocarbonetos Totais de Petróleo | 7194-84-5 | C37 | < 10 | µg/L
7938 | PM-15 | Água Subterrânea | 09/26/2023 13:29 | TPH - Hidrocarbonetos Totais de Petróleo | 7194-85-6 | C38 | < 10 | µg/L
7938 | PM-15 | Água Subterrânea | 09/26/2023 13:29 | TPH - Hidrocarbonetos Totais de Petróleo | 7194-86-7 | C39 | < 10 | µg/L
7938 | PM-15 | Água Subterrânea | 09/26/2023 13:29 | VOC - Compostos Orgânicos Voláteis | 100-41-4 | Etilbenzeno | < 2,0 | µg/L
7938 | PM-15 | Água Subterrânea | 09/26/2023 13:29 | VOC - Compostos Orgânicos Voláteis | 100-42-5 | Estireno | < 5,0 | µg/L
7938 | PM-15 | Água Subterrânea | 09/26/2023 13:29 | VOC - Compostos Orgânicos Voláteis | 10061-01-5 | cis-1,3-Dicloropropeno | < 5,0 | µg/L
7938 | PM-15 | Água Subterrânea | 09/26/2023 13:29 | VOC - Compostos Orgânicos Voláteis | 10061-02-6 | trans-1,3-Dicloropropeno | < 5,0 | µg/L
7938 | PM-15 | Água Subterrânea | 09/26/2023 13:29 | VOC - Compostos Orgânicos Voláteis | 103-65-1 | n-Propilbenzeno | < 5,0 | µg/L
7938 | PM-15 | Água Subterrânea | 09/26/2023 13:29 | VOC - Compostos Orgânicos Voláteis | 104-51-8 | n-Butilbenzeno | < 5,0 | µg/L
7938 | PM-15 | Água Subterrânea | 09/26/2023 13:29 | VOC - Compostos Orgânicos Voláteis | 106-43-4 | 4-Clorotolueno | < 5,0 | µg/L
7938 | PM-15 | Água Subterrânea | 09/26/2023 13:29 | VOC - Compostos Orgânicos Voláteis | 106-46-7 | 1,4-Diclorobenzeno | < 5,0 | µg/L
7938 | PM-15 | Água Subterrânea | 09/26/2023 13:29 | VOC - Compostos Orgânicos Voláteis | 106-93-4 | 1,2-Dibromoetano | < 5,0 | µg/L
7938 | PM-15 | Água Subterrânea | 09/26/2023 13:29 | VOC - Compostos Orgânicos Voláteis | 107-06-2 | 1,2-Dicloroetano | < 2,0 | µg/L
7938 | PM-15 | Água Subterrânea | 09/26/2023 13:29 | VOC - Compostos Orgânicos Voláteis | 108-10-1 | 4-Metil-2-Pentanona (MIBK) | < 10 | µg/L
7938 | PM-15 | Água Subterrânea | 09/26/2023 13:29 | VOC - Compostos Orgânicos Voláteis | 108-67-8 | 1,3,5-Trimetilbenzeno | < 5,0 | µg/L
7938 | PM-15 | Água Subterrânea | 09/26/2023 13:29 | VOC - Compostos Orgânicos Voláteis | 108-70-3 | 1,3,5-Triclorobenzeno | < 5,0 | µg/L
7938 | PM-15 | Água Subterrânea | 09/26/2023 13:29 | VOC - Compostos Orgânicos Voláteis | 108-86-1 | Bromobenzeno | < 5,0 | µg/L
7938 | PM-15 | Água Subterrânea | 09/26/2023 13:29 | VOC - Compostos Orgânicos Voláteis | 108-88-3 | Tolueno | < 2,0 | µg/L
7938 | PM-15 | Água Subterrânea | 09/26/2023 13:29 | VOC - Compostos Orgânicos Voláteis | 108-90-7 | Clorobenzeno | < 5,0 | µg/L
7938 | PM-15 | Água Subterrânea | 09/26/2023 13:29 | VOC - Compostos Orgânicos Voláteis | 120-82-1 | 1,2,4-Triclorobenzeno | < 5,0 | µg/L
7938 | PM-15 | Água Subterrânea | 09/26/2023 13:29 | VOC - Compostos Orgânicos Voláteis | 124-48-1 | Dibromoclorometano | < 5,0 | µg/L
7938 | PM-15 | Água Subterrânea | 09/26/2023 13:29 | VOC - Compostos Orgânicos Voláteis | 127-18-4 | Tetracloroeteno | < 2,0 | µg/L
7938 | PM-15 | Água Subterrânea | 09/26/2023 13:29 | VOC - Compostos Orgânicos Voláteis | 1330-20-7 | Xilenos (Total) | < 2,0 | µg/L
7938 | PM-15 | Água Subterrânea | 09/26/2023 13:29 | VOC - Compostos Orgânicos Voláteis | 135-98-8 | sec-Butilbenzeno | < 5,0 | µg/L
7938 | PM-15 | Água Subterrânea | 09/26/2023 13:29 | VOC - Compostos Orgânicos Voláteis | 142-28-9 | 1,3-Dicloropropano | < 5,0 | µg/L
7938 | PM-15 | Água Subterrânea | 09/26/2023 13:29 | VOC - Compostos Orgânicos Voláteis | 156-59-2 | cis-1,2-Dicloroeteno | < 5,0 | µg/L
7938 | PM-15 | Água Subterrânea | 09/26/2023 13:29 | VOC - Compostos Orgânicos Voláteis | 156-60-5 | trans-1,2-Dicloroeteno | < 5,0 | µg/L
7938 | PM-15 | Água Subterrânea | 09/26/2023 13:29 | VOC - Compostos Orgânicos Voláteis | 1634-04-4 | Metil Tert-Butil Éter (MTBE) | < 5,0 | µg/L
7938 | PM-15 | Água Subterrânea | 09/26/2023 13:29 | VOC - Compostos Orgânicos Voláteis | 17060-07-0 | 1,2-Dicloroetano-d4 | 102 | %
7938 | PM-15 | Água Subterrânea | 09/26/2023 13:29 | VOC - Compostos Orgânicos Voláteis | 179601-23-1 | m,p-Xilenos | < 2,0 | µg/L
7938 | PM-15 | Água Subterrânea | 09/26/2023 13:29 | VOC - Compostos Orgânicos Voláteis | 1868-53-7 | Dibromofluorometano | 113 | %
7938 | PM-15 | Água Subterrânea | 09/26/2023 13:29 | VOC - Compostos Orgânicos Voláteis | 2037-26-5 | Tolueno-d8 | 94 | %
7938 | PM-15 | Água Subterrânea | 09/26/2023 13:29 | VOC - Compostos Orgânicos Voláteis | 460-00-4 | 4-Bromofluorbenzeno | 98 | %
7938 | PM-15 | Água Subterrânea | 09/26/2023 13:29 | VOC - Compostos Orgânicos Voláteis | 541-73-1 | 1,3-Diclorobenzeno | < 5,0 | µg/L
7938 | PM-15 | Água Subterrânea | 09/26/2023 13:29 | VOC - Compostos Orgânicos Voláteis | 56-23-5 | Tetracloreto de Carbono | < 2,0 | µg/L
7938 | PM-15 | Água Subterrânea | 09/26/2023 13:29 | VOC - Compostos Orgânicos Voláteis | 563-58-6 | 1,1-Dicloropropeno | < 5,0 | µg/L
7938 | PM-15 | Água Subterrânea | 09/26/2023 13:29 | VOC - Compostos Orgânicos Voláteis | 591-78-6 | 2-Hexanona | < 10 | µg/L
7938 | PM-15 | Água Subterrânea | 09/26/2023 13:29 | VOC - Compostos Orgânicos Voláteis | 594-20-7 | 2,2-Dicloropropano | < 5,0 | µg/L
7938 | PM-15 | Água Subterrânea | 09/26/2023 13:29 | VOC - Compostos Orgânicos Voláteis | 630-20-6 | 1,1,1,2-Tetracloroetano | < 5,0 | µg/L
7938 | PM-15 | Água Subterrânea | 09/26/2023 13:29 | VOC - Compostos Orgânicos Voláteis | 67-64-1 | Acetona | < 10 | µg/L
7938 | PM-15 | Água Subterrânea | 09/26/2023 13:29 | VOC - Compostos Orgânicos Voláteis | 67-66-3 | Clorofórmio | < 5,0 | µg/L
7938 | PM-15 | Água Subterrânea | 09/26/2023 13:29 | VOC - Compostos Orgânicos Voláteis | 71-43-2 | Benzeno | < 2,0 | µg/L
7938 | PM-15 | Água Subterrânea | 09/26/2023 13:29 | VOC - Compostos Orgânicos Voláteis | 71-55-6 | 1,1,1-Tricloroetano | < 5,0 | µg/L
7938 | PM-15 | Água Subterrânea | 09/26/2023 13:29 | VOC - Compostos Orgânicos Voláteis | 74-83-9 | Bromometano | < 5,0 | µg/L
7938 | PM-15 | Água Subterrânea | 09/26/2023 13:29 | VOC - Compostos Orgânicos Voláteis | 74-87-3 | Clorometano | < 5,0 | µg/L
7938 | PM-15 | Água Subterrânea | 09/26/2023 13:29 | VOC - Compostos Orgânicos Voláteis | 74-95-3 | Dibromometano | < 5,0 | µg/L
7938 | PM-15 | Água Subterrânea | 09/26/2023 13:29 | VOC - Compostos Orgânicos Voláteis | 74-97-5 | Bromoclorometano | < 5,0 | µg/L
7938 | PM-15 | Água Subterrânea | 09/26/2023 13:29 | VOC - Compostos Orgânicos Voláteis | 75-00-3 | Cloroetano | < 5,0 | µg/L
7938 | PM-15 | Água Subterrânea | 09/26/2023 13:29 | VOC - Compostos Orgânicos Voláteis | 75-01-4 | Cloreto de Vinila | < 0,3 | µg/L
7938 | PM-15 | Água Subterrânea | 09/26/2023 13:29 | VOC - Compostos Orgânicos Voláteis | 75-09-2 | Diclorometano | < 10 | µg/L
7938 | PM-15 | Água Subterrânea | 09/26/2023 13:29 | VOC - Compostos Orgânicos Voláteis | 75-15-0 | Dissulfeto de Carbono | < 5,0 | µg/L
7938 | PM-15 | Água Subterrânea | 09/26/2023 13:29 | VOC - Compostos Orgânicos Voláteis | 75-25-2 | Bromofórmio | < 5,0 | µg/L
7938 | PM-15 | Água Subterrânea | 09/26/2023 13:29 | VOC - Compostos Orgânicos Voláteis | 75-27-4 | Bromodiclorometano | < 5,0 | µg/L
7938 | PM-15 | Água Subterrânea | 09/26/2023 13:29 | VOC - Compostos Orgânicos Voláteis | 75-34-3 | 1,1-Dicloroetano | < 2,0 | µg/L
7938 | PM-15 | Água Subterrânea | 09/26/2023 13:29 | VOC - Compostos Orgânicos Voláteis | 75-35-4 | 1,1-Dicloroeteno | < 2,0 | µg/L
7938 | PM-15 | Água Subterrânea | 09/26/2023 13:29 | VOC - Compostos Orgânicos Voláteis | 75-69-4 | Triclorofluormetano | < 5,0 | µg/L
7938 | PM-15 | Água Subterrânea | 09/26/2023 13:29 | VOC - Compostos Orgânicos Voláteis | 75-71-8 | Diclorodifluorometano | < 5,0 | µg/L
7938 | PM-15 | Água Subterrânea | 09/26/2023 13:29 | VOC - Compostos Orgânicos Voláteis | 78-87-5 | 1,2-Dicloropropano | < 5,0 | µg/L
7938 | PM-15 | Água Subterrânea | 09/26/2023 13:29 | VOC - Compostos Orgânicos Voláteis | 78-93-3 | 2-Butanona (MEK) | < 10 | µg/L
7938 | PM-15 | Água Subterrânea | 09/26/2023 13:29 | VOC - Compostos Orgânicos Voláteis | 79-00-5 | 1,1,2-Tricloroetano | < 5,0 | µg/L
7938 | PM-15 | Água Subterrânea | 09/26/2023 13:29 | VOC - Compostos Orgânicos Voláteis | 79-01-6 | Tricloroeteno | < 2,0 | µg/L
7938 | PM-15 | Água Subterrânea | 09/26/2023 13:29 | VOC - Compostos Orgânicos Voláteis | 79-34-5 | 1,1,2,2-Tetracloroetano | < 5,0 | µg/L
7938 | PM-15 | Água Subterrânea | 09/26/2023 13:29 | VOC - Compostos Orgânicos Voláteis | 87-61-6 | 1,2,3-Triclorobenzeno | < 5,0 | µg/L
7938 | PM-15 | Água Subterrânea | 09/26/2023 13:29 | VOC - Compostos Orgânicos Voláteis | 87-68-3 | Hexaclorobutadieno | < 5,0 | µg/L
7938 | PM-15 | Água Subterrânea | 09/26/2023 13:29 | VOC - Compostos Orgânicos Voláteis | 91-20-3 | Naftaleno | < 5,0 | µg/L
7938 | PM-15 | Água Subterrânea | 09/26/2023 13:29 | VOC - Compostos Orgânicos Voláteis | 95-47-6 | o-Xileno | < 2,0 | µg/L
7938 | PM-15 | Água Subterrânea | 09/26/2023 13:29 | VOC - Compostos Orgânicos Voláteis | 95-49-8 | 2-Clorotolueno | < 5,0 | µg/L
7938 | PM-15 | Água Subterrânea | 09/26/2023 13:29 | VOC - Compostos Orgânicos Voláteis | 95-50-1 | 1,2-Diclorobenzeno | < 5,0 | µg/L
7938 | PM-15 | Água Subterrânea | 09/26/2023 13:29 | VOC - Compostos Orgânicos Voláteis | 95-63-6 | 1,2,4-Trimetilbenzeno | < 5,0 | µg/L
7938 | PM-15 | Água Subterrânea | 09/26/2023 13:29 | VOC - Compostos Orgânicos Voláteis | 96-12-8 | 1,2-Dibromo-3-Cloropropano | < 5,0 | µg/L
7938 | PM-15 | Água Subterrânea | 09/26/2023 13:29 | VOC - Compostos Orgânicos Voláteis | 96-18-4 | 1,2,3-Tricloropropano | < 5,0 | µg/L
7938 | PM-15 | Água Subterrânea | 09/26/2023 13:29 | VOC - Compostos Orgânicos Voláteis | 98-06-6 | tert-Butilbenzeno | < 5,0 | µg/L
7938 | PM-15 | Água Subterrânea | 09/26/2023 13:29 | VOC - Compostos Orgânicos Voláteis | 98-82-8 | Isopropilbenzeno | < 5,0 | µg/L
7938 | PM-15 | Água Subterrânea | 09/26/2023 13:29 | VOC - Compostos Orgânicos Voláteis | 99-87-6 | p-Isopropiltolueno | < 5,0 | µg/L
7938 | PM-16 | Água Subterrânea | 09/26/2023 10:53 | Ânions | 14797-55-8 | Nitrato | 0,288 | mg NO3/L
7938 | PM-16 | Água Subterrânea | 09/26/2023 10:53 | Cádmio Dissolvido | 7440-43-9 | Cádmio Dissolvido (Cd) | < 0,00020 | mg/L
7938 | PM-16 | Água Subterrânea | 09/26/2023 10:53 | Cádmio Total | 7440-43-9 | Cádmio Total (Cd) | < 0,00020 | mg/L
7938 | PM-16 | Água Subterrânea | 09/26/2023 10:53 | Dureza |  | Dureza | 16,5 | mg CaCO3/L
7938 | PM-16 | Água Subterrânea | 09/26/2023 10:53 | Fosfato |  | Fosfato | 0,552 | mg PO4/L
7938 | PM-16 | Água Subterrânea | 09/26/2023 10:53 | Mercúrio Dissolvido | 7439-97-6 | Mercúrio Dissolvido (Hg) | < 0,00010 | mg/L
7938 | PM-16 | Água Subterrânea | 09/26/2023 10:53 | Mercúrio Total | 7439-97-6 | Mercúrio Total (Hg) | < 0,00010 | mg/L
7938 | PM-16 | Água Subterrânea | 09/26/2023 10:53 | Metais Dissolvidos OES | 7439-92-1 | Chumbo Dissolvido (Pb) | < 0,00600 | mg/L
7938 | PM-16 | Água Subterrânea | 09/26/2023 10:53 | Metais Dissolvidos OES | 7439-95-4 | Magnésio Dissolvido (Mg) | 1,40 | mg/L
7938 | PM-16 | Água Subterrânea | 09/26/2023 10:53 | Metais Dissolvidos OES | 7439-98-7 | Molibdênio Dissolvido (Mo) | < 0,00600 | mg/L
7938 | PM-16 | Água Subterrânea | 09/26/2023 10:53 | Metais Dissolvidos OES | 7440-02-0 | Níquel Dissolvido (Ni) | < 0,00600 | mg/L
7938 | PM-16 | Água Subterrânea | 09/26/2023 10:53 | Metais Dissolvidos OES | 7440-09-7 | Potássio Dissolvido (K) | 2,32 | mg/L
7938 | PM-16 | Água Subterrânea | 09/26/2023 10:53 | Metais Dissolvidos OES | 7440-22-4 | Prata Dissolvida (Ag) | < 0,00500 | mg/L
7938 | PM-16 | Água Subterrânea | 09/26/2023 10:53 | Metais Dissolvidos OES | 7440-23-5 | Sódio Dissolvido (Na) | 3,00 | mg/L
7938 | PM-16 | Água Subterrânea | 09/26/2023 10:53 | Metais Dissolvidos OES | 7440-36-0 | Antimônio Dissolvido (Sb) | < 0,00500 | mg/L
7938 | PM-16 | Água Subterrânea | 09/26/2023 10:53 | Metais Dissolvidos OES | 7440-38-2 | Arsênio Dissolvido (As) | < 0,00600 | mg/L
7938 | PM-16 | Água Subterrânea | 09/26/2023 10:53 | Metais Dissolvidos OES | 7440-39-3 | Bário Dissolvido (Ba) | 0,0589 | mg/L
7938 | PM-16 | Água Subterrânea | 09/26/2023 10:53 | Metais Dissolvidos OES | 7440-42-8 | Boro Dissolvido (B) | < 0,00600 | mg/L
7938 | PM-16 | Água Subterrânea | 09/26/2023 10:53 | Metais Dissolvidos OES | 7440-47-3 | Cromo Dissolvido (Cr) | < 0,00600 | mg/L
7938 | PM-16 | Água Subterrânea | 09/26/2023 10:53 | Metais Dissolvidos OES | 7440-48-4 | Cobalto Dissolvido (Co) | < 0,00600 | mg/L
7938 | PM-16 | Água Subterrânea | 09/26/2023 10:53 | Metais Dissolvidos OES | 7440-50-8 | Cobre Dissolvido (Cu) | < 0,00500 | mg/L
7938 | PM-16 | Água Subterrânea | 09/26/2023 10:53 | Metais Dissolvidos OES | 7440-66-6 | Zinco Dissolvido (Zn) | < 0,00600 | mg/L
7938 | PM-16 | Água Subterrânea | 09/26/2023 10:53 | Metais Dissolvidos OES | 7440-70-2 | Cálcio Dissolvido (Ca) | 1,25 | mg/L
7938 | PM-16 | Água Subterrânea | 09/26/2023 10:53 | Metais Dissolvidos OES | 7782-49-2 | Selênio Dissolvido (Se) | < 0,00600 | mg/L
7938 | PM-16 | Água Subterrânea | 09/26/2023 10:53 | Metais Totais OES | 7439-92-1 | Chumbo Total (Pb) | < 0,00600 | mg/L
7938 | PM-16 | Água Subterrânea | 09/26/2023 10:53 | Metais Totais OES | 7439-95-4 | Magnésio Total (Mg) | 2,67 | mg/L
7938 | PM-16 | Água Subterrânea | 09/26/2023 10:53 | Metais Totais OES | 7439-98-7 | Molibdênio Total (Mo) | < 0,00600 | mg/L
7938 | PM-16 | Água Subterrânea | 09/26/2023 10:53 | Metais Totais OES | 7440-02-0 | Níquel Total (Ni) | 0,0111 | mg/L
7938 | PM-16 | Água Subterrânea | 09/26/2023 10:53 | Metais Totais OES | 7440-09-7 | Potássio Total (K) | 3,85 | mg/L
7938 | PM-16 | Água Subterrânea | 09/26/2023 10:53 | Metais Totais OES | 7440-22-4 | Prata Total (Ag) | < 0,00500 | mg/L
7938 | PM-16 | Água Subterrânea | 09/26/2023 10:53 | Metais Totais OES | 7440-23-5 | Sódio Total (Na) | 2,92 | mg/L
7938 | PM-16 | Água Subterrânea | 09/26/2023 10:53 | Metais Totais OES | 7440-36-0 | Antimônio Total (Sb) | < 0,00500 | mg/L
7938 | PM-16 | Água Subterrânea | 09/26/2023 10:53 | Metais Totais OES | 7440-38-2 | Arsênio Total (As) | < 0,00600 | mg/L
7938 | PM-16 | Água Subterrânea | 09/26/2023 10:53 | Metais Totais OES | 7440-39-3 | Bário Total (Ba) | 0,332 | mg/L
7938 | PM-16 | Água Subterrânea | 09/26/2023 10:53 | Metais Totais OES | 7440-42-8 | Boro Total (B) | 0,119 | mg/L
7938 | PM-16 | Água Subterrânea | 09/26/2023 10:53 | Metais Totais OES | 7440-47-3 | Cromo Total (Cr) | 0,0214 | mg/L
7938 | PM-16 | Água Subterrânea | 09/26/2023 10:53 | Metais Totais OES | 7440-48-4 | Cobalto Total (Co) | < 0,00600 | mg/L
7938 | PM-16 | Água Subterrânea | 09/26/2023 10:53 | Metais Totais OES | 7440-50-8 | Cobre Total (Cu) | 0,0144 | mg/L
7938 | PM-16 | Água Subterrânea | 09/26/2023 10:53 | Metais Totais OES | 7440-66-6 | Zinco Total (Zn) | 0,0402 | mg/L
7938 | PM-16 | Água Subterrânea | 09/26/2023 10:53 | Metais Totais OES | 7440-70-2 | Cálcio Total (Ca) | 2,22 | mg/L
7938 | PM-16 | Água Subterrânea | 09/26/2023 10:53 | Metais Totais OES | 7782-49-2 | Selênio Total (Se) | < 0,00600 | mg/L
7938 | PM-16 | Água Subterrânea | 09/26/2023 10:53 | PAH | 120-12-7 | Antraceno | < 0,05 | µg/L
7938 | PM-16 | Água Subterrânea | 09/26/2023 10:53 | PAH | 129-00-0 | Pireno | < 0,05 | µg/L
7938 | PM-16 | Água Subterrânea | 09/26/2023 10:53 | PAH | 1718-51-0 | Terfenil-d14 | 114 | %
7938 | PM-16 | Água Subterrânea | 09/26/2023 10:53 | PAH | 191-24-2 | Benzo(g,h,i)Perileno | < 0,018 | µg/L
7938 | PM-16 | Água Subterrânea | 09/26/2023 10:53 | PAH | 193-39-5 | Indeno(1,2,3-cd)Pireno | < 0,018 | µg/L
7938 | PM-16 | Água Subterrânea | 09/26/2023 10:53 | PAH | 205-99-2 | Benzo(b)Fluoranteno | < 0,018 | µg/L
7938 | PM-16 | Água Subterrânea | 09/26/2023 10:53 | PAH | 206-44-0 | Fluoranteno | < 0,05 | µg/L
7938 | PM-16 | Água Subterrânea | 09/26/2023 10:53 | PAH | 207-08-9 | Benzo(k)Fluoranteno | < 0,018 | µg/L
7938 | PM-16 | Água Subterrânea | 09/26/2023 10:53 | PAH | 208-96-8 | Acenaftileno | < 0,05 | µg/L
7938 | PM-16 | Água Subterrânea | 09/26/2023 10:53 | PAH | 218-01-9 | Criseno | < 0,018 | µg/L
7938 | PM-16 | Água Subterrânea | 09/26/2023 10:53 | PAH | 321-60-8 | 2-Fluorobifenil | 96 | %
7938 | PM-16 | Água Subterrânea | 09/26/2023 10:53 | PAH | 50-32-8 | Benzo(a)Pireno | < 0,01 | µg/L
7938 | PM-16 | Água Subterrânea | 09/26/2023 10:53 | PAH | 53-70-3 | Dibenzo(a,h)Antraceno | < 0,018 | µg/L
7938 | PM-16 | Água Subterrânea | 09/26/2023 10:53 | PAH | 56-55-3 | Benzo(a)Antraceno | < 0,018 | µg/L
7938 | PM-16 | Água Subterrânea | 09/26/2023 10:53 | PAH | 83-32-9 | Acenafteno | < 0,05 | µg/L
7938 | PM-16 | Água Subterrânea | 09/26/2023 10:53 | PAH | 85-01-8 | Fenantreno | 0,09 | µg/L
7938 | PM-16 | Água Subterrânea | 09/26/2023 10:53 | PAH | 86-73-7 | Fluoreno | 0,06 | µg/L
7938 | PM-16 | Água Subterrânea | 09/26/2023 10:53 | PAH | 91-57-6 | 2-Metilnaftaleno | < 0,1 | µg/L
7938 | PM-16 | Água Subterrânea | 09/26/2023 10:53 | Sólidos Dissolvidos Totais |  | Sólidos Dissolvidos Totais | 76 | mg/L
7938 | PM-16 | Água Subterrânea | 09/26/2023 10:53 | Sulfato | 14808-79-8 | Sulfato | < 10 | mg/L
7938 | PM-16 | Água Subterrânea | 09/26/2023 10:53 | TPH - Hidrocarbonetos Totais de Petróleo |  | Mistura Complexa Não Resolvida | < 200 | µg/L
7938 | PM-16 | Água Subterrânea | 09/26/2023 10:53 | TPH - Hidrocarbonetos Totais de Petróleo |  | n-Alcanos | < 10 | µg/L
7938 | PM-16 | Água Subterrânea | 09/26/2023 10:53 | TPH - Hidrocarbonetos Totais de Petróleo |  | TPH Resolvido | < 200 | µg/L
7938 | PM-16 | Água Subterrânea | 09/26/2023 10:53 | TPH - Hidrocarbonetos Totais de Petróleo |  | TPH Total (C8-C40) | < 200 | µg/L
7938 | PM-16 | Água Subterrânea | 09/26/2023 10:53 | TPH - Hidrocarbonetos Totais de Petróleo | 111-65-9 | C8 | < 10 | µg/L
7938 | PM-16 | Água Subterrânea | 09/26/2023 10:53 | TPH - Hidrocarbonetos Totais de Petróleo | 111-84-2 | C9 | < 10 | µg/L
7938 | PM-16 | Água Subterrânea | 09/26/2023 10:53 | TPH - Hidrocarbonetos Totais de Petróleo | 112-40-3 | C12 | < 10 | µg/L
7938 | PM-16 | Água Subterrânea | 09/26/2023 10:53 | TPH - Hidrocarbonetos Totais de Petróleo | 112-95-8 | C20 | < 10 | µg/L
7938 | PM-16 | Água Subterrânea | 09/26/2023 10:53 | TPH - Hidrocarbonetos Totais de Petróleo | 1120-21-4 | C11 | < 10 | µg/L
7938 | PM-16 | Água Subterrânea | 09/26/2023 10:53 | TPH - Hidrocarbonetos Totais de Petróleo | 124-18-5 | C10 | < 10 | µg/L
7938 | PM-16 | Água Subterrânea | 09/26/2023 10:53 | TPH - Hidrocarbonetos Totais de Petróleo | 14167-59-0 | C34 | < 10 | µg/L
7938 | PM-16 | Água Subterrânea | 09/26/2023 10:53 | TPH - Hidrocarbonetos Totais de Petróleo | 1718-51-0 | o-Terfenil (TPH) | 64 | %
7938 | PM-16 | Água Subterrânea | 09/26/2023 10:53 | TPH - Hidrocarbonetos Totais de Petróleo | 1921-70-6 | Pristano | < 10 | µg/L
7938 | PM-16 | Água Subterrânea | 09/26/2023 10:53 | TPH - Hidrocarbonetos Totais de Petróleo | 3386-33-2 | 1-Clorooctadecano | 31 | %
7938 | PM-16 | Água Subterrânea | 09/26/2023 10:53 | TPH - Hidrocarbonetos Totais de Petróleo | 4181-95-7 | C40 | < 10 | µg/L
7938 | PM-16 | Água Subterrânea | 09/26/2023 10:53 | TPH - Hidrocarbonetos Totais de Petróleo | 544-76-3 | C16 | < 10 | µg/L
7938 | PM-16 | Água Subterrânea | 09/26/2023 10:53 | TPH - Hidrocarbonetos Totais de Petróleo | 544-85-4 | C32 | < 10 | µg/L
7938 | PM-16 | Água Subterrânea | 09/26/2023 10:53 | TPH - Hidrocarbonetos Totais de Petróleo | 593-45-3 | C18 | < 10 | µg/L
7938 | PM-16 | Água Subterrânea | 09/26/2023 10:53 | TPH - Hidrocarbonetos Totais de Petróleo | 593-49-7 | C27 | < 10 | µg/L
7938 | PM-16 | Água Subterrânea | 09/26/2023 10:53 | TPH - Hidrocarbonetos Totais de Petróleo | 629-50-5 | C13 | < 10 | µg/L
7938 | PM-16 | Água Subterrânea | 09/26/2023 10:53 | TPH - Hidrocarbonetos Totais de Petróleo | 629-59-4 | C14 | < 10 | µg/L
7938 | PM-16 | Água Subterrânea | 09/26/2023 10:53 | TPH - Hidrocarbonetos Totais de Petróleo | 629-62-9 | C15 | < 10 | µg/L
7938 | PM-16 | Água Subterrânea | 09/26/2023 10:53 | TPH - Hidrocarbonetos Totais de Petróleo | 629-78-7 | C17 | < 10 | µg/L
7938 | PM-16 | Água Subterrânea | 09/26/2023 10:53 | TPH - Hidrocarbonetos Totais de Petróleo | 629-92-5 | C19 | < 10 | µg/L
7938 | PM-16 | Água Subterrânea | 09/26/2023 10:53 | TPH - Hidrocarbonetos Totais de Petróleo | 629-94-7 | C21 | < 10 | µg/L
7938 | PM-16 | Água Subterrânea | 09/26/2023 10:53 | TPH - Hidrocarbonetos Totais de Petróleo | 629-97-0 | C22 | < 10 | µg/L
7938 | PM-16 | Água Subterrânea | 09/26/2023 10:53 | TPH - Hidrocarbonetos Totais de Petróleo | 629-99-2 | C25 | < 10 | µg/L
7938 | PM-16 | Água Subterrânea | 09/26/2023 10:53 | TPH - Hidrocarbonetos Totais de Petróleo | 630-01-3 | C26 | < 10 | µg/L
7938 | PM-16 | Água Subterrânea | 09/26/2023 10:53 | TPH - Hidrocarbonetos Totais de Petróleo | 630-02-4 | C28 | < 10 | µg/L
7938 | PM-16 | Água Subterrânea | 09/26/2023 10:53 | TPH - Hidrocarbonetos Totais de Petróleo | 630-03-5 | C29 | < 10 | µg/L
7938 | PM-16 | Água Subterrânea | 09/26/2023 10:53 | TPH - Hidrocarbonetos Totais de Petróleo | 630-04-6 | C31 | < 10 | µg/L
7938 | PM-16 | Água Subterrânea | 09/26/2023 10:53 | TPH - Hidrocarbonetos Totais de Petróleo | 630-05-7 | C33 | < 10 | µg/L
7938 | PM-16 | Água Subterrânea | 09/26/2023 10:53 | TPH - Hidrocarbonetos Totais de Petróleo | 630-06-8 | C36 | < 10 | µg/L
7938 | PM-16 | Água Subterrânea | 09/26/2023 10:53 | TPH - Hidrocarbonetos Totais de Petróleo | 630-07-9 | C35 | < 10 | µg/L
7938 | PM-16 | Água Subterrânea | 09/26/2023 10:53 | TPH - Hidrocarbonetos Totais de Petróleo | 638-36-8 | Fitano | < 10 | µg/L
7938 | PM-16 | Água Subterrânea | 09/26/2023 10:53 | TPH - Hidrocarbonetos Totais de Petróleo | 638-67-5 | C23 | < 10 | µg/L
7938 | PM-16 | Água Subterrânea | 09/26/2023 10:53 | TPH - Hidrocarbonetos Totais de Petróleo | 638-68-6 | C30 | < 10 | µg/L
7938 | PM-16 | Água Subterrânea | 09/26/2023 10:53 | TPH - Hidrocarbonetos Totais de Petróleo | 646-31-1 | C24 | < 10 | µg/L
7938 | PM-16 | Água Subterrânea | 09/26/2023 10:53 | TPH - Hidrocarbonetos Totais de Petróleo | 7194-84-5 | C37 | < 10 | µg/L
7938 | PM-16 | Água Subterrânea | 09/26/2023 10:53 | TPH - Hidrocarbonetos Totais de Petróleo | 7194-85-6 | C38 | < 10 | µg/L
7938 | PM-16 | Água Subterrânea | 09/26/2023 10:53 | TPH - Hidrocarbonetos Totais de Petróleo | 7194-86-7 | C39 | < 10 | µg/L
7938 | PM-16 | Água Subterrânea | 09/26/2023 10:53 | VOC - Compostos Orgânicos Voláteis | 100-41-4 | Etilbenzeno | < 2,0 | µg/L
7938 | PM-16 | Água Subterrânea | 09/26/2023 10:53 | VOC - Compostos Orgânicos Voláteis | 100-42-5 | Estireno | < 5,0 | µg/L
7938 | PM-16 | Água Subterrânea | 09/26/2023 10:53 | VOC - Compostos Orgânicos Voláteis | 10061-01-5 | cis-1,3-Dicloropropeno | < 5,0 | µg/L
7938 | PM-16 | Água Subterrânea | 09/26/2023 10:53 | VOC - Compostos Orgânicos Voláteis | 10061-02-6 | trans-1,3-Dicloropropeno | < 5,0 | µg/L
7938 | PM-16 | Água Subterrânea | 09/26/2023 10:53 | VOC - Compostos Orgânicos Voláteis | 103-65-1 | n-Propilbenzeno | < 5,0 | µg/L
7938 | PM-16 | Água Subterrânea | 09/26/2023 10:53 | VOC - Compostos Orgânicos Voláteis | 104-51-8 | n-Butilbenzeno | < 5,0 | µg/L
7938 | PM-16 | Água Subterrânea | 09/26/2023 10:53 | VOC - Compostos Orgânicos Voláteis | 106-43-4 | 4-Clorotolueno | < 5,0 | µg/L
7938 | PM-16 | Água Subterrânea | 09/26/2023 10:53 | VOC - Compostos Orgânicos Voláteis | 106-46-7 | 1,4-Diclorobenzeno | < 5,0 | µg/L
7938 | PM-16 | Água Subterrânea | 09/26/2023 10:53 | VOC - Compostos Orgânicos Voláteis | 106-93-4 | 1,2-Dibromoetano | < 5,0 | µg/L
7938 | PM-16 | Água Subterrânea | 09/26/2023 10:53 | VOC - Compostos Orgânicos Voláteis | 107-06-2 | 1,2-Dicloroetano | < 2,0 | µg/L
7938 | PM-16 | Água Subterrânea | 09/26/2023 10:53 | VOC - Compostos Orgânicos Voláteis | 108-10-1 | 4-Metil-2-Pentanona (MIBK) | < 10 | µg/L
7938 | PM-16 | Água Subterrânea | 09/26/2023 10:53 | VOC - Compostos Orgânicos Voláteis | 108-67-8 | 1,3,5-Trimetilbenzeno | < 5,0 | µg/L
7938 | PM-16 | Água Subterrânea | 09/26/2023 10:53 | VOC - Compostos Orgânicos Voláteis | 108-70-3 | 1,3,5-Triclorobenzeno | < 5,0 | µg/L
7938 | PM-16 | Água Subterrânea | 09/26/2023 10:53 | VOC - Compostos Orgânicos Voláteis | 108-86-1 | Bromobenzeno | < 5,0 | µg/L
7938 | PM-16 | Água Subterrânea | 09/26/2023 10:53 | VOC - Compostos Orgânicos Voláteis | 108-88-3 | Tolueno | < 2,0 | µg/L
7938 | PM-16 | Água Subterrânea | 09/26/2023 10:53 | VOC - Compostos Orgânicos Voláteis | 108-90-7 | Clorobenzeno | < 5,0 | µg/L
7938 | PM-16 | Água Subterrânea | 09/26/2023 10:53 | VOC - Compostos Orgânicos Voláteis | 120-82-1 | 1,2,4-Triclorobenzeno | < 5,0 | µg/L
7938 | PM-16 | Água Subterrânea | 09/26/2023 10:53 | VOC - Compostos Orgânicos Voláteis | 124-48-1 | Dibromoclorometano | < 5,0 | µg/L
7938 | PM-16 | Água Subterrânea | 09/26/2023 10:53 | VOC - Compostos Orgânicos Voláteis | 127-18-4 | Tetracloroeteno | < 2,0 | µg/L
7938 | PM-16 | Água Subterrânea | 09/26/2023 10:53 | VOC - Compostos Orgânicos Voláteis | 1330-20-7 | Xilenos (Total) | < 2,0 | µg/L
7938 | PM-16 | Água Subterrânea | 09/26/2023 10:53 | VOC - Compostos Orgânicos Voláteis | 135-98-8 | sec-Butilbenzeno | < 5,0 | µg/L
7938 | PM-16 | Água Subterrânea | 09/26/2023 10:53 | VOC - Compostos Orgânicos Voláteis | 142-28-9 | 1,3-Dicloropropano | < 5,0 | µg/L
7938 | PM-16 | Água Subterrânea | 09/26/2023 10:53 | VOC - Compostos Orgânicos Voláteis | 156-59-2 | cis-1,2-Dicloroeteno | < 5,0 | µg/L
7938 | PM-16 | Água Subterrânea | 09/26/2023 10:53 | VOC - Compostos Orgânicos Voláteis | 156-60-5 | trans-1,2-Dicloroeteno | < 5,0 | µg/L
7938 | PM-16 | Água Subterrânea | 09/26/2023 10:53 | VOC - Compostos Orgânicos Voláteis | 1634-04-4 | Metil Tert-Butil Éter (MTBE) | < 5,0 | µg/L
7938 | PM-16 | Água Subterrânea | 09/26/2023 10:53 | VOC - Compostos Orgânicos Voláteis | 17060-07-0 | 1,2-Dicloroetano-d4 | 104 | %
7938 | PM-16 | Água Subterrânea | 09/26/2023 10:53 | VOC - Compostos Orgânicos Voláteis | 179601-23-1 | m,p-Xilenos | < 2,0 | µg/L
7938 | PM-16 | Água Subterrânea | 09/26/2023 10:53 | VOC - Compostos Orgânicos Voláteis | 1868-53-7 | Dibromofluorometano | 112 | %
7938 | PM-16 | Água Subterrânea | 09/26/2023 10:53 | VOC - Compostos Orgânicos Voláteis | 2037-26-5 | Tolueno-d8 | 95 | %
7938 | PM-16 | Água Subterrânea | 09/26/2023 10:53 | VOC - Compostos Orgânicos Voláteis | 460-00-4 | 4-Bromofluorbenzeno | 100 | %
7938 | PM-16 | Água Subterrânea | 09/26/2023 10:53 | VOC - Compostos Orgânicos Voláteis | 541-73-1 | 1,3-Diclorobenzeno | < 5,0 | µg/L
7938 | PM-16 | Água Subterrânea | 09/26/2023 10:53 | VOC - Compostos Orgânicos Voláteis | 56-23-5 | Tetracloreto de Carbono | < 2,0 | µg/L
7938 | PM-16 | Água Subterrânea | 09/26/2023 10:53 | VOC - Compostos Orgânicos Voláteis | 563-58-6 | 1,1-Dicloropropeno | < 5,0 | µg/L
7938 | PM-16 | Água Subterrânea | 09/26/2023 10:53 | VOC - Compostos Orgânicos Voláteis | 591-78-6 | 2-Hexanona | < 10 | µg/L
7938 | PM-16 | Água Subterrânea | 09/26/2023 10:53 | VOC - Compostos Orgânicos Voláteis | 594-20-7 | 2,2-Dicloropropano | < 5,0 | µg/L
7938 | PM-16 | Água Subterrânea | 09/26/2023 10:53 | VOC - Compostos Orgânicos Voláteis | 630-20-6 | 1,1,1,2-Tetracloroetano | < 5,0 | µg/L
7938 | PM-16 | Água Subterrânea | 09/26/2023 10:53 | VOC - Compostos Orgânicos Voláteis | 67-64-1 | Acetona | 15 | µg/L
7938 | PM-16 | Água Subterrânea | 09/26/2023 10:53 | VOC - Compostos Orgânicos Voláteis | 67-66-3 | Clorofórmio | < 5,0 | µg/L
7938 | PM-16 | Água Subterrânea | 09/26/2023 10:53 | VOC - Compostos Orgânicos Voláteis | 71-43-2 | Benzeno | < 2,0 | µg/L
7938 | PM-16 | Água Subterrânea | 09/26/2023 10:53 | VOC - Compostos Orgânicos Voláteis | 71-55-6 | 1,1,1-Tricloroetano | < 5,0 | µg/L
7938 | PM-16 | Água Subterrânea | 09/26/2023 10:53 | VOC - Compostos Orgânicos Voláteis | 74-83-9 | Bromometano | < 5,0 | µg/L
7938 | PM-16 | Água Subterrânea | 09/26/2023 10:53 | VOC - Compostos Orgânicos Voláteis | 74-87-3 | Clorometano | < 5,0 | µg/L
7938 | PM-16 | Água Subterrânea | 09/26/2023 10:53 | VOC - Compostos Orgânicos Voláteis | 74-95-3 | Dibromometano | < 5,0 | µg/L
7938 | PM-16 | Água Subterrânea | 09/26/2023 10:53 | VOC - Compostos Orgânicos Voláteis | 74-97-5 | Bromoclorometano | < 5,0 | µg/L
7938 | PM-16 | Água Subterrânea | 09/26/2023 10:53 | VOC - Compostos Orgânicos Voláteis | 75-00-3 | Cloroetano | < 5,0 | µg/L
7938 | PM-16 | Água Subterrânea | 09/26/2023 10:53 | VOC - Compostos Orgânicos Voláteis | 75-01-4 | Cloreto de Vinila | < 0,3 | µg/L
7938 | PM-16 | Água Subterrânea | 09/26/2023 10:53 | VOC - Compostos Orgânicos Voláteis | 75-09-2 | Diclorometano | < 10 | µg/L
7938 | PM-16 | Água Subterrânea | 09/26/2023 10:53 | VOC - Compostos Orgânicos Voláteis | 75-15-0 | Dissulfeto de Carbono | < 5,0 | µg/L
7938 | PM-16 | Água Subterrânea | 09/26/2023 10:53 | VOC - Compostos Orgânicos Voláteis | 75-25-2 | Bromofórmio | < 5,0 | µg/L
7938 | PM-16 | Água Subterrânea | 09/26/2023 10:53 | VOC - Compostos Orgânicos Voláteis | 75-27-4 | Bromodiclorometano | < 5,0 | µg/L
7938 | PM-16 | Água Subterrânea | 09/26/2023 10:53 | VOC - Compostos Orgânicos Voláteis | 75-34-3 | 1,1-Dicloroetano | < 2,0 | µg/L
7938 | PM-16 | Água Subterrânea | 09/26/2023 10:53 | VOC - Compostos Orgânicos Voláteis | 75-35-4 | 1,1-Dicloroeteno | < 2,0 | µg/L
7938 | PM-16 | Água Subterrânea | 09/26/2023 10:53 | VOC - Compostos Orgânicos Voláteis | 75-69-4 | Triclorofluormetano | < 5,0 | µg/L
7938 | PM-16 | Água Subterrânea | 09/26/2023 10:53 | VOC - Compostos Orgânicos Voláteis | 75-71-8 | Diclorodifluorometano | < 5,0 | µg/L
7938 | PM-16 | Água Subterrânea | 09/26/2023 10:53 | VOC - Compostos Orgânicos Voláteis | 78-87-5 | 1,2-Dicloropropano | < 5,0 | µg/L
7938 | PM-16 | Água Subterrânea | 09/26/2023 10:53 | VOC - Compostos Orgânicos Voláteis | 78-93-3 | 2-Butanona (MEK) | < 10 | µg/L
7938 | PM-16 | Água Subterrânea | 09/26/2023 10:53 | VOC - Compostos Orgânicos Voláteis | 79-00-5 | 1,1,2-Tricloroetano | < 5,0 | µg/L
7938 | PM-16 | Água Subterrânea | 09/26/2023 10:53 | VOC - Compostos Orgânicos Voláteis | 79-01-6 | Tricloroeteno | < 2,0 | µg/L
7938 | PM-16 | Água Subterrânea | 09/26/2023 10:53 | VOC - Compostos Orgânicos Voláteis | 79-34-5 | 1,1,2,2-Tetracloroetano | < 5,0 | µg/L
7938 | PM-16 | Água Subterrânea | 09/26/2023 10:53 | VOC - Compostos Orgânicos Voláteis | 87-61-6 | 1,2,3-Triclorobenzeno | < 5,0 | µg/L
7938 | PM-16 | Água Subterrânea | 09/26/2023 10:53 | VOC - Compostos Orgânicos Voláteis | 87-68-3 | Hexaclorobutadieno | < 5,0 | µg/L
7938 | PM-16 | Água Subterrânea | 09/26/2023 10:53 | VOC - Compostos Orgânicos Voláteis | 91-20-3 | Naftaleno | < 5,0 | µg/L
7938 | PM-16 | Água Subterrânea | 09/26/2023 10:53 | VOC - Compostos Orgânicos Voláteis | 95-47-6 | o-Xileno | < 2,0 | µg/L
7938 | PM-16 | Água Subterrânea | 09/26/2023 10:53 | VOC - Compostos Orgânicos Voláteis | 95-49-8 | 2-Clorotolueno | < 5,0 | µg/L
7938 | PM-16 | Água Subterrânea | 09/26/2023 10:53 | VOC - Compostos Orgânicos Voláteis | 95-50-1 | 1,2-Diclorobenzeno | < 5,0 | µg/L
7938 | PM-16 | Água Subterrânea | 09/26/2023 10:53 | VOC - Compostos Orgânicos Voláteis | 95-63-6 | 1,2,4-Trimetilbenzeno | < 5,0 | µg/L
7938 | PM-16 | Água Subterrânea | 09/26/2023 10:53 | VOC - Compostos Orgânicos Voláteis | 96-12-8 | 1,2-Dibromo-3-Cloropropano | < 5,0 | µg/L
7938 | PM-16 | Água Subterrânea | 09/26/2023 10:53 | VOC - Compostos Orgânicos Voláteis | 96-18-4 | 1,2,3-Tricloropropano | < 5,0 | µg/L
7938 | PM-16 | Água Subterrânea | 09/26/2023 10:53 | VOC - Compostos Orgânicos Voláteis | 98-06-6 | tert-Butilbenzeno | < 5,0 | µg/L
7938 | PM-16 | Água Subterrânea | 09/26/2023 10:53 | VOC - Compostos Orgânicos Voláteis | 98-82-8 | Isopropilbenzeno | < 5,0 | µg/L
7938 | PM-16 | Água Subterrânea | 09/26/2023 10:53 | VOC - Compostos Orgânicos Voláteis | 99-87-6 | p-Isopropiltolueno | < 5,0 | µg/L
7938 | PM-18 | Água Subterrânea | 09/28/2023 11:19 | Ânions | 14797-55-8 | Nitrato | < 0,0440 | mg NO3/L
7938 | PM-18 | Água Subterrânea | 09/28/2023 11:19 | Cádmio Dissolvido | 7440-43-9 | Cádmio Dissolvido (Cd) | < 0,00020 | mg/L
7938 | PM-18 | Água Subterrânea | 09/28/2023 11:19 | Cádmio Total | 7440-43-9 | Cádmio Total (Cd) | < 0,00020 | mg/L
7938 | PM-18 | Água Subterrânea | 09/28/2023 11:19 | Dureza |  | Dureza | 1,27 | mg CaCO3/L
7938 | PM-18 | Água Subterrânea | 09/28/2023 11:19 | Fosfato |  | Fosfato | 0,153 | mg PO4/L
7938 | PM-18 | Água Subterrânea | 09/28/2023 11:19 | Mercúrio Dissolvido | 7439-97-6 | Mercúrio Dissolvido (Hg) | < 0,00010 | mg/L
7938 | PM-18 | Água Subterrânea | 09/28/2023 11:19 | Mercúrio Total | 7439-97-6 | Mercúrio Total (Hg) | < 0,00010 | mg/L
7938 | PM-18 | Água Subterrânea | 09/28/2023 11:19 | Metais Dissolvidos OES | 7439-92-1 | Chumbo Dissolvido (Pb) | < 0,00600 | mg/L
7938 | PM-18 | Água Subterrânea | 09/28/2023 11:19 | Metais Dissolvidos OES | 7439-95-4 | Magnésio Dissolvido (Mg) | < 0,0600 | mg/L
7938 | PM-18 | Água Subterrânea | 09/28/2023 11:19 | Metais Dissolvidos OES | 7439-98-7 | Molibdênio Dissolvido (Mo) | < 0,00600 | mg/L
7938 | PM-18 | Água Subterrânea | 09/28/2023 11:19 | Metais Dissolvidos OES | 7440-02-0 | Níquel Dissolvido (Ni) | < 0,00600 | mg/L
7938 | PM-18 | Água Subterrânea | 09/28/2023 11:19 | Metais Dissolvidos OES | 7440-09-7 | Potássio Dissolvido (K) | 0,413 | mg/L
7938 | PM-18 | Água Subterrânea | 09/28/2023 11:19 | Metais Dissolvidos OES | 7440-22-4 | Prata Dissolvida (Ag) | < 0,00500 | mg/L
7938 | PM-18 | Água Subterrânea | 09/28/2023 11:19 | Metais Dissolvidos OES | 7440-23-5 | Sódio Dissolvido (Na) | < 0,0600 | mg/L
7938 | PM-18 | Água Subterrânea | 09/28/2023 11:19 | Metais Dissolvidos OES | 7440-36-0 | Antimônio Dissolvido (Sb) | < 0,00500 | mg/L
7938 | PM-18 | Água Subterrânea | 09/28/2023 11:19 | Metais Dissolvidos OES | 7440-38-2 | Arsênio Dissolvido (As) | < 0,00600 | mg/L
7938 | PM-18 | Água Subterrânea | 09/28/2023 11:19 | Metais Dissolvidos OES | 7440-39-3 | Bário Dissolvido (Ba) | 0,0338 | mg/L
7938 | PM-18 | Água Subterrânea | 09/28/2023 11:19 | Metais Dissolvidos OES | 7440-42-8 | Boro Dissolvido (B) | < 0,00600 | mg/L
7938 | PM-18 | Água Subterrânea | 09/28/2023 11:19 | Metais Dissolvidos OES | 7440-47-3 | Cromo Dissolvido (Cr) | < 0,00600 | mg/L
7938 | PM-18 | Água Subterrânea | 09/28/2023 11:19 | Metais Dissolvidos OES | 7440-48-4 | Cobalto Dissolvido (Co) | < 0,00600 | mg/L
7938 | PM-18 | Água Subterrânea | 09/28/2023 11:19 | Metais Dissolvidos OES | 7440-50-8 | Cobre Dissolvido (Cu) | < 0,00500 | mg/L
7938 | PM-18 | Água Subterrânea | 09/28/2023 11:19 | Metais Dissolvidos OES | 7440-66-6 | Zinco Dissolvido (Zn) | 0,0218 | mg/L
7938 | PM-18 | Água Subterrânea | 09/28/2023 11:19 | Metais Dissolvidos OES | 7440-70-2 | Cálcio Dissolvido (Ca) | 0,0671 | mg/L
7938 | PM-18 | Água Subterrânea | 09/28/2023 11:19 | Metais Dissolvidos OES | 7782-49-2 | Selênio Dissolvido (Se) | < 0,00600 | mg/L
7938 | PM-18 | Água Subterrânea | 09/28/2023 11:19 | Metais Totais OES | 7439-92-1 | Chumbo Total (Pb) | < 0,00600 | mg/L
7938 | PM-18 | Água Subterrânea | 09/28/2023 11:19 | Metais Totais OES | 7439-95-4 | Magnésio Total (Mg) | 0,0780 | mg/L
7938 | PM-18 | Água Subterrânea | 09/28/2023 11:19 | Metais Totais OES | 7439-98-7 | Molibdênio Total (Mo) | < 0,00600 | mg/L
7938 | PM-18 | Água Subterrânea | 09/28/2023 11:19 | Metais Totais OES | 7440-02-0 | Níquel Total (Ni) | < 0,00600 | mg/L
7938 | PM-18 | Água Subterrânea | 09/28/2023 11:19 | Metais Totais OES | 7440-09-7 | Potássio Total (K) | 0,451 | mg/L
7938 | PM-18 | Água Subterrânea | 09/28/2023 11:19 | Metais Totais OES | 7440-22-4 | Prata Total (Ag) | < 0,00500 | mg/L
7938 | PM-18 | Água Subterrânea | 09/28/2023 11:19 | Metais Totais OES | 7440-23-5 | Sódio Total (Na) | 0,772 | mg/L
7938 | PM-18 | Água Subterrânea | 09/28/2023 11:19 | Metais Totais OES | 7440-36-0 | Antimônio Total (Sb) | < 0,00500 | mg/L
7938 | PM-18 | Água Subterrânea | 09/28/2023 11:19 | Metais Totais OES | 7440-38-2 | Arsênio Total (As) | < 0,00600 | mg/L
7938 | PM-18 | Água Subterrânea | 09/28/2023 11:19 | Metais Totais OES | 7440-39-3 | Bário Total (Ba) | 0,0370 | mg/L
7938 | PM-18 | Água Subterrânea | 09/28/2023 11:19 | Metais Totais OES | 7440-42-8 | Boro Total (B) | < 0,00600 | mg/L
7938 | PM-18 | Água Subterrânea | 09/28/2023 11:19 | Metais Totais OES | 7440-47-3 | Cromo Total (Cr) | < 0,00600 | mg/L
7938 | PM-18 | Água Subterrânea | 09/28/2023 11:19 | Metais Totais OES | 7440-48-4 | Cobalto Total (Co) | < 0,00600 | mg/L
7938 | PM-18 | Água Subterrânea | 09/28/2023 11:19 | Metais Totais OES | 7440-50-8 | Cobre Total (Cu) | < 0,00500 | mg/L
7938 | PM-18 | Água Subterrânea | 09/28/2023 11:19 | Metais Totais OES | 7440-66-6 | Zinco Total (Zn) | 0,0291 | mg/L
7938 | PM-18 | Água Subterrânea | 09/28/2023 11:19 | Metais Totais OES | 7440-70-2 | Cálcio Total (Ca) | 0,379 | mg/L
7938 | PM-18 | Água Subterrânea | 09/28/2023 11:19 | Metais Totais OES | 7782-49-2 | Selênio Total (Se) | < 0,00600 | mg/L
7938 | PM-18 | Água Subterrânea | 09/28/2023 11:19 | PAH | 120-12-7 | Antraceno | < 0,05 | µg/L
7938 | PM-18 | Água Subterrânea | 09/28/2023 11:19 | PAH | 129-00-0 | Pireno | < 0,05 | µg/L
7938 | PM-18 | Água Subterrânea | 09/28/2023 11:19 | PAH | 1718-51-0 | Terfenil-d14 | 42 | %
7938 | PM-18 | Água Subterrânea | 09/28/2023 11:19 | PAH | 191-24-2 | Benzo(g,h,i)Perileno | < 0,018 | µg/L
7938 | PM-18 | Água Subterrânea | 09/28/2023 11:19 | PAH | 193-39-5 | Indeno(1,2,3-cd)Pireno | < 0,018 | µg/L
7938 | PM-18 | Água Subterrânea | 09/28/2023 11:19 | PAH | 205-99-2 | Benzo(b)Fluoranteno | < 0,018 | µg/L
7938 | PM-18 | Água Subterrânea | 09/28/2023 11:19 | PAH | 206-44-0 | Fluoranteno | < 0,05 | µg/L
7938 | PM-18 | Água Subterrânea | 09/28/2023 11:19 | PAH | 207-08-9 | Benzo(k)Fluoranteno | < 0,018 | µg/L
7938 | PM-18 | Água Subterrânea | 09/28/2023 11:19 | PAH | 208-96-8 | Acenaftileno | < 0,05 | µg/L
7938 | PM-18 | Água Subterrânea | 09/28/2023 11:19 | PAH | 218-01-9 | Criseno | < 0,018 | µg/L
7938 | PM-18 | Água Subterrânea | 09/28/2023 11:19 | PAH | 321-60-8 | 2-Fluorobifenil | 50 | %
7938 | PM-18 | Água Subterrânea | 09/28/2023 11:19 | PAH | 50-32-8 | Benzo(a)Pireno | < 0,01 | µg/L
7938 | PM-18 | Água Subterrânea | 09/28/2023 11:19 | PAH | 53-70-3 | Dibenzo(a,h)Antraceno | < 0,018 | µg/L
7938 | PM-18 | Água Subterrânea | 09/28/2023 11:19 | PAH | 56-55-3 | Benzo(a)Antraceno | < 0,018 | µg/L
7938 | PM-18 | Água Subterrânea | 09/28/2023 11:19 | PAH | 83-32-9 | Acenafteno | < 0,05 | µg/L
7938 | PM-18 | Água Subterrânea | 09/28/2023 11:19 | PAH | 85-01-8 | Fenantreno | < 0,05 | µg/L
7938 | PM-18 | Água Subterrânea | 09/28/2023 11:19 | PAH | 86-73-7 | Fluoreno | < 0,05 | µg/L
7938 | PM-18 | Água Subterrânea | 09/28/2023 11:19 | PAH | 91-57-6 | 2-Metilnaftaleno | < 0,1 | µg/L
7938 | PM-18 | Água Subterrânea | 09/28/2023 11:19 | Sólidos Dissolvidos Totais |  | Sólidos Dissolvidos Totais | 135 | mg/L
7938 | PM-18 | Água Subterrânea | 09/28/2023 11:19 | Sulfato | 14808-79-8 | Sulfato | 10 | mg/L
7938 | PM-18 | Água Subterrânea | 09/28/2023 11:19 | TPH - Hidrocarbonetos Totais de Petróleo |  | Mistura Complexa Não Resolvida | < 200 | µg/L
7938 | PM-18 | Água Subterrânea | 09/28/2023 11:19 | TPH - Hidrocarbonetos Totais de Petróleo |  | n-Alcanos | < 10 | µg/L
7938 | PM-18 | Água Subterrânea | 09/28/2023 11:19 | TPH - Hidrocarbonetos Totais de Petróleo |  | TPH Resolvido | 255,2 | µg/L
7938 | PM-18 | Água Subterrânea | 09/28/2023 11:19 | TPH - Hidrocarbonetos Totais de Petróleo |  | TPH Total (C8-C40) | 325,1 | µg/L
7938 | PM-18 | Água Subterrânea | 09/28/2023 11:19 | TPH - Hidrocarbonetos Totais de Petróleo | 111-65-9 | C8 | < 10 | µg/L
7938 | PM-18 | Água Subterrânea | 09/28/2023 11:19 | TPH - Hidrocarbonetos Totais de Petróleo | 111-84-2 | C9 | < 10 | µg/L
7938 | PM-18 | Água Subterrânea | 09/28/2023 11:19 | TPH - Hidrocarbonetos Totais de Petróleo | 112-40-3 | C12 | < 10 | µg/L
7938 | PM-18 | Água Subterrânea | 09/28/2023 11:19 | TPH - Hidrocarbonetos Totais de Petróleo | 112-95-8 | C20 | < 10 | µg/L
7938 | PM-18 | Água Subterrânea | 09/28/2023 11:19 | TPH - Hidrocarbonetos Totais de Petróleo | 1120-21-4 | C11 | < 10 | µg/L
7938 | PM-18 | Água Subterrânea | 09/28/2023 11:19 | TPH - Hidrocarbonetos Totais de Petróleo | 124-18-5 | C10 | < 10 | µg/L
7938 | PM-18 | Água Subterrânea | 09/28/2023 11:19 | TPH - Hidrocarbonetos Totais de Petróleo | 14167-59-0 | C34 | < 10 | µg/L
7938 | PM-18 | Água Subterrânea | 09/28/2023 11:19 | TPH - Hidrocarbonetos Totais de Petróleo | 1718-51-0 | o-Terfenil (TPH) | 71 | %
7938 | PM-18 | Água Subterrânea | 09/28/2023 11:19 | TPH - Hidrocarbonetos Totais de Petróleo | 1921-70-6 | Pristano | < 10 | µg/L
7938 | PM-18 | Água Subterrânea | 09/28/2023 11:19 | TPH - Hidrocarbonetos Totais de Petróleo | 3386-33-2 | 1-Clorooctadecano | 59 | %
7938 | PM-18 | Água Subterrânea | 09/28/2023 11:19 | TPH - Hidrocarbonetos Totais de Petróleo | 4181-95-7 | C40 | < 10 | µg/L
7938 | PM-18 | Água Subterrânea | 09/28/2023 11:19 | TPH - Hidrocarbonetos Totais de Petróleo | 544-76-3 | C16 | < 10 | µg/L
7938 | PM-18 | Água Subterrânea | 09/28/2023 11:19 | TPH - Hidrocarbonetos Totais de Petróleo | 544-85-4 | C32 | < 10 | µg/L
7938 | PM-18 | Água Subterrânea | 09/28/2023 11:19 | TPH - Hidrocarbonetos Totais de Petróleo | 593-45-3 | C18 | < 10 | µg/L
7938 | PM-18 | Água Subterrânea | 09/28/2023 11:19 | TPH - Hidrocarbonetos Totais de Petróleo | 593-49-7 | C27 | < 10 | µg/L
7938 | PM-18 | Água Subterrânea | 09/28/2023 11:19 | TPH - Hidrocarbonetos Totais de Petróleo | 629-50-5 | C13 | < 10 | µg/L
7938 | PM-18 | Água Subterrânea | 09/28/2023 11:19 | TPH - Hidrocarbonetos Totais de Petróleo | 629-59-4 | C14 | < 10 | µg/L
7938 | PM-18 | Água Subterrânea | 09/28/2023 11:19 | TPH - Hidrocarbonetos Totais de Petróleo | 629-62-9 | C15 | < 10 | µg/L
7938 | PM-18 | Água Subterrânea | 09/28/2023 11:19 | TPH - Hidrocarbonetos Totais de Petróleo | 629-78-7 | C17 | < 10 | µg/L
7938 | PM-18 | Água Subterrânea | 09/28/2023 11:19 | TPH - Hidrocarbonetos Totais de Petróleo | 629-92-5 | C19 | < 10 | µg/L
7938 | PM-18 | Água Subterrânea | 09/28/2023 11:19 | TPH - Hidrocarbonetos Totais de Petróleo | 629-94-7 | C21 | < 10 | µg/L
7938 | PM-18 | Água Subterrânea | 09/28/2023 11:19 | TPH - Hidrocarbonetos Totais de Petróleo | 629-97-0 | C22 | < 10 | µg/L
7938 | PM-18 | Água Subterrânea | 09/28/2023 11:19 | TPH - Hidrocarbonetos Totais de Petróleo | 629-99-2 | C25 | < 10 | µg/L
7938 | PM-18 | Água Subterrânea | 09/28/2023 11:19 | TPH - Hidrocarbonetos Totais de Petróleo | 630-01-3 | C26 | < 10 | µg/L
7938 | PM-18 | Água Subterrânea | 09/28/2023 11:19 | TPH - Hidrocarbonetos Totais de Petróleo | 630-02-4 | C28 | < 10 | µg/L
7938 | PM-18 | Água Subterrânea | 09/28/2023 11:19 | TPH - Hidrocarbonetos Totais de Petróleo | 630-03-5 | C29 | < 10 | µg/L
7938 | PM-18 | Água Subterrânea | 09/28/2023 11:19 | TPH - Hidrocarbonetos Totais de Petróleo | 630-04-6 | C31 | < 10 | µg/L
7938 | PM-18 | Água Subterrânea | 09/28/2023 11:19 | TPH - Hidrocarbonetos Totais de Petróleo | 630-05-7 | C33 | < 10 | µg/L
7938 | PM-18 | Água Subterrânea | 09/28/2023 11:19 | TPH - Hidrocarbonetos Totais de Petróleo | 630-06-8 | C36 | < 10 | µg/L
7938 | PM-18 | Água Subterrânea | 09/28/2023 11:19 | TPH - Hidrocarbonetos Totais de Petróleo | 630-07-9 | C35 | < 10 | µg/L
7938 | PM-18 | Água Subterrânea | 09/28/2023 11:19 | TPH - Hidrocarbonetos Totais de Petróleo | 638-36-8 | Fitano | < 10 | µg/L
7938 | PM-18 | Água Subterrânea | 09/28/2023 11:19 | TPH - Hidrocarbonetos Totais de Petróleo | 638-67-5 | C23 | < 10 | µg/L
7938 | PM-18 | Água Subterrânea | 09/28/2023 11:19 | TPH - Hidrocarbonetos Totais de Petróleo | 638-68-6 | C30 | < 10 | µg/L
7938 | PM-18 | Água Subterrânea | 09/28/2023 11:19 | TPH - Hidrocarbonetos Totais de Petróleo | 646-31-1 | C24 | < 10 | µg/L
7938 | PM-18 | Água Subterrânea | 09/28/2023 11:19 | TPH - Hidrocarbonetos Totais de Petróleo | 7194-84-5 | C37 | < 10 | µg/L
7938 | PM-18 | Água Subterrânea | 09/28/2023 11:19 | TPH - Hidrocarbonetos Totais de Petróleo | 7194-85-6 | C38 | < 10 | µg/L
7938 | PM-18 | Água Subterrânea | 09/28/2023 11:19 | TPH - Hidrocarbonetos Totais de Petróleo | 7194-86-7 | C39 | < 10 | µg/L
7938 | PM-18 | Água Subterrânea | 09/28/2023 11:19 | VOC - Compostos Orgânicos Voláteis | 100-41-4 | Etilbenzeno | < 2,0 | µg/L
7938 | PM-18 | Água Subterrânea | 09/28/2023 11:19 | VOC - Compostos Orgânicos Voláteis | 100-42-5 | Estireno | < 5,0 | µg/L
7938 | PM-18 | Água Subterrânea | 09/28/2023 11:19 | VOC - Compostos Orgânicos Voláteis | 10061-01-5 | cis-1,3-Dicloropropeno | < 5,0 | µg/L
7938 | PM-18 | Água Subterrânea | 09/28/2023 11:19 | VOC - Compostos Orgânicos Voláteis | 10061-02-6 | trans-1,3-Dicloropropeno | < 5,0 | µg/L
7938 | PM-18 | Água Subterrânea | 09/28/2023 11:19 | VOC - Compostos Orgânicos Voláteis | 103-65-1 | n-Propilbenzeno | < 5,0 | µg/L
7938 | PM-18 | Água Subterrânea | 09/28/2023 11:19 | VOC - Compostos Orgânicos Voláteis | 104-51-8 | n-Butilbenzeno | < 5,0 | µg/L
7938 | PM-18 | Água Subterrânea | 09/28/2023 11:19 | VOC - Compostos Orgânicos Voláteis | 106-43-4 | 4-Clorotolueno | < 5,0 | µg/L
7938 | PM-18 | Água Subterrânea | 09/28/2023 11:19 | VOC - Compostos Orgânicos Voláteis | 106-46-7 | 1,4-Diclorobenzeno | < 5,0 | µg/L
7938 | PM-18 | Água Subterrânea | 09/28/2023 11:19 | VOC - Compostos Orgânicos Voláteis | 106-93-4 | 1,2-Dibromoetano | < 5,0 | µg/L
7938 | PM-18 | Água Subterrânea | 09/28/2023 11:19 | VOC - Compostos Orgânicos Voláteis | 107-06-2 | 1,2-Dicloroetano | < 2,0 | µg/L
7938 | PM-18 | Água Subterrânea | 09/28/2023 11:19 | VOC - Compostos Orgânicos Voláteis | 108-10-1 | 4-Metil-2-Pentanona (MIBK) | < 10 | µg/L
7938 | PM-18 | Água Subterrânea | 09/28/2023 11:19 | VOC - Compostos Orgânicos Voláteis | 108-67-8 | 1,3,5-Trimetilbenzeno | < 5,0 | µg/L
7938 | PM-18 | Água Subterrânea | 09/28/2023 11:19 | VOC - Compostos Orgânicos Voláteis | 108-70-3 | 1,3,5-Triclorobenzeno | < 5,0 | µg/L
7938 | PM-18 | Água Subterrânea | 09/28/2023 11:19 | VOC - Compostos Orgânicos Voláteis | 108-86-1 | Bromobenzeno | < 5,0 | µg/L
7938 | PM-18 | Água Subterrânea | 09/28/2023 11:19 | VOC - Compostos Orgânicos Voláteis | 108-88-3 | Tolueno | < 2,0 | µg/L
7938 | PM-18 | Água Subterrânea | 09/28/2023 11:19 | VOC - Compostos Orgânicos Voláteis | 108-90-7 | Clorobenzeno | < 5,0 | µg/L
7938 | PM-18 | Água Subterrânea | 09/28/2023 11:19 | VOC - Compostos Orgânicos Voláteis | 120-82-1 | 1,2,4-Triclorobenzeno | < 5,0 | µg/L
7938 | PM-18 | Água Subterrânea | 09/28/2023 11:19 | VOC - Compostos Orgânicos Voláteis | 124-48-1 | Dibromoclorometano | < 5,0 | µg/L
7938 | PM-18 | Água Subterrânea | 09/28/2023 11:19 | VOC - Compostos Orgânicos Voláteis | 127-18-4 | Tetracloroeteno | < 2,0 | µg/L
7938 | PM-18 | Água Subterrânea | 09/28/2023 11:19 | VOC - Compostos Orgânicos Voláteis | 1330-20-7 | Xilenos (Total) | < 2,0 | µg/L
7938 | PM-18 | Água Subterrânea | 09/28/2023 11:19 | VOC - Compostos Orgânicos Voláteis | 135-98-8 | sec-Butilbenzeno | < 5,0 | µg/L
7938 | PM-18 | Água Subterrânea | 09/28/2023 11:19 | VOC - Compostos Orgânicos Voláteis | 142-28-9 | 1,3-Dicloropropano | < 5,0 | µg/L
7938 | PM-18 | Água Subterrânea | 09/28/2023 11:19 | VOC - Compostos Orgânicos Voláteis | 156-59-2 | cis-1,2-Dicloroeteno | < 5,0 | µg/L
7938 | PM-18 | Água Subterrânea | 09/28/2023 11:19 | VOC - Compostos Orgânicos Voláteis | 156-60-5 | trans-1,2-Dicloroeteno | < 5,0 | µg/L
7938 | PM-18 | Água Subterrânea | 09/28/2023 11:19 | VOC - Compostos Orgânicos Voláteis | 1634-04-4 | Metil Tert-Butil Éter (MTBE) | < 5,0 | µg/L
7938 | PM-18 | Água Subterrânea | 09/28/2023 11:19 | VOC - Compostos Orgânicos Voláteis | 17060-07-0 | 1,2-Dicloroetano-d4 | 105 | %
7938 | PM-18 | Água Subterrânea | 09/28/2023 11:19 | VOC - Compostos Orgânicos Voláteis | 179601-23-1 | m,p-Xilenos | < 2,0 | µg/L
7938 | PM-18 | Água Subterrânea | 09/28/2023 11:19 | VOC - Compostos Orgânicos Voláteis | 1868-53-7 | Dibromofluorometano | 114 | %
7938 | PM-18 | Água Subterrânea | 09/28/2023 11:19 | VOC - Compostos Orgânicos Voláteis | 2037-26-5 | Tolueno-d8 | 101 | %
7938 | PM-18 | Água Subterrânea | 09/28/2023 11:19 | VOC - Compostos Orgânicos Voláteis | 460-00-4 | 4-Bromofluorbenzeno | 121 | %
7938 | PM-18 | Água Subterrânea | 09/28/2023 11:19 | VOC - Compostos Orgânicos Voláteis | 541-73-1 | 1,3-Diclorobenzeno | < 5,0 | µg/L
7938 | PM-18 | Água Subterrânea | 09/28/2023 11:19 | VOC - Compostos Orgânicos Voláteis | 56-23-5 | Tetracloreto de Carbono | < 2,0 | µg/L
7938 | PM-18 | Água Subterrânea | 09/28/2023 11:19 | VOC - Compostos Orgânicos Voláteis | 563-58-6 | 1,1-Dicloropropeno | < 5,0 | µg/L
7938 | PM-18 | Água Subterrânea | 09/28/2023 11:19 | VOC - Compostos Orgânicos Voláteis | 591-78-6 | 2-Hexanona | < 10 | µg/L
7938 | PM-18 | Água Subterrânea | 09/28/2023 11:19 | VOC - Compostos Orgânicos Voláteis | 594-20-7 | 2,2-Dicloropropano | < 5,0 | µg/L
7938 | PM-18 | Água Subterrânea | 09/28/2023 11:19 | VOC - Compostos Orgânicos Voláteis | 630-20-6 | 1,1,1,2-Tetracloroetano | < 5,0 | µg/L
7938 | PM-18 | Água Subterrânea | 09/28/2023 11:19 | VOC - Compostos Orgânicos Voláteis | 67-64-1 | Acetona | < 10 | µg/L
7938 | PM-18 | Água Subterrânea | 09/28/2023 11:19 | VOC - Compostos Orgânicos Voláteis | 67-66-3 | Clorofórmio | < 5,0 | µg/L
7938 | PM-18 | Água Subterrânea | 09/28/2023 11:19 | VOC - Compostos Orgânicos Voláteis | 71-43-2 | Benzeno | < 2,0 | µg/L
7938 | PM-18 | Água Subterrânea | 09/28/2023 11:19 | VOC - Compostos Orgânicos Voláteis | 71-55-6 | 1,1,1-Tricloroetano | < 5,0 | µg/L
7938 | PM-18 | Água Subterrânea | 09/28/2023 11:19 | VOC - Compostos Orgânicos Voláteis | 74-83-9 | Bromometano | < 5,0 | µg/L
7938 | PM-18 | Água Subterrânea | 09/28/2023 11:19 | VOC - Compostos Orgânicos Voláteis | 74-87-3 | Clorometano | < 5,0 | µg/L
7938 | PM-18 | Água Subterrânea | 09/28/2023 11:19 | VOC - Compostos Orgânicos Voláteis | 74-95-3 | Dibromometano | < 5,0 | µg/L
7938 | PM-18 | Água Subterrânea | 09/28/2023 11:19 | VOC - Compostos Orgânicos Voláteis | 74-97-5 | Bromoclorometano | < 5,0 | µg/L
7938 | PM-18 | Água Subterrânea | 09/28/2023 11:19 | VOC - Compostos Orgânicos Voláteis | 75-00-3 | Cloroetano | < 5,0 | µg/L
7938 | PM-18 | Água Subterrânea | 09/28/2023 11:19 | VOC - Compostos Orgânicos Voláteis | 75-01-4 | Cloreto de Vinila | < 0,3 | µg/L
7938 | PM-18 | Água Subterrânea | 09/28/2023 11:19 | VOC - Compostos Orgânicos Voláteis | 75-09-2 | Diclorometano | < 10 | µg/L
7938 | PM-18 | Água Subterrânea | 09/28/2023 11:19 | VOC - Compostos Orgânicos Voláteis | 75-15-0 | Dissulfeto de Carbono | < 5,0 | µg/L
7938 | PM-18 | Água Subterrânea | 09/28/2023 11:19 | VOC - Compostos Orgânicos Voláteis | 75-25-2 | Bromofórmio | < 5,0 | µg/L
7938 | PM-18 | Água Subterrânea | 09/28/2023 11:19 | VOC - Compostos Orgânicos Voláteis | 75-27-4 | Bromodiclorometano | < 5,0 | µg/L
7938 | PM-18 | Água Subterrânea | 09/28/2023 11:19 | VOC - Compostos Orgânicos Voláteis | 75-34-3 | 1,1-Dicloroetano | < 2,0 | µg/L
7938 | PM-18 | Água Subterrânea | 09/28/2023 11:19 | VOC - Compostos Orgânicos Voláteis | 75-35-4 | 1,1-Dicloroeteno | < 2,0 | µg/L
7938 | PM-18 | Água Subterrânea | 09/28/2023 11:19 | VOC - Compostos Orgânicos Voláteis | 75-69-4 | Triclorofluormetano | < 5,0 | µg/L
7938 | PM-18 | Água Subterrânea | 09/28/2023 11:19 | VOC - Compostos Orgânicos Voláteis | 75-71-8 | Diclorodifluorometano | < 5,0 | µg/L
7938 | PM-18 | Água Subterrânea | 09/28/2023 11:19 | VOC - Compostos Orgânicos Voláteis | 78-87-5 | 1,2-Dicloropropano | < 5,0 | µg/L
7938 | PM-18 | Água Subterrânea | 09/28/2023 11:19 | VOC - Compostos Orgânicos Voláteis | 78-93-3 | 2-Butanona (MEK) | < 10 | µg/L
7938 | PM-18 | Água Subterrânea | 09/28/2023 11:19 | VOC - Compostos Orgânicos Voláteis | 79-00-5 | 1,1,2-Tricloroetano | < 5,0 | µg/L
7938 | PM-18 | Água Subterrânea | 09/28/2023 11:19 | VOC - Compostos Orgânicos Voláteis | 79-01-6 | Tricloroeteno | < 2,0 | µg/L
7938 | PM-18 | Água Subterrânea | 09/28/2023 11:19 | VOC - Compostos Orgânicos Voláteis | 79-34-5 | 1,1,2,2-Tetracloroetano | < 5,0 | µg/L
7938 | PM-18 | Água Subterrânea | 09/28/2023 11:19 | VOC - Compostos Orgânicos Voláteis | 87-61-6 | 1,2,3-Triclorobenzeno | < 5,0 | µg/L
7938 | PM-18 | Água Subterrânea | 09/28/2023 11:19 | VOC - Compostos Orgânicos Voláteis | 87-68-3 | Hexaclorobutadieno | < 5,0 | µg/L
7938 | PM-18 | Água Subterrânea | 09/28/2023 11:19 | VOC - Compostos Orgânicos Voláteis | 91-20-3 | Naftaleno | < 5,0 | µg/L
7938 | PM-18 | Água Subterrânea | 09/28/2023 11:19 | VOC - Compostos Orgânicos Voláteis | 95-47-6 | o-Xileno | < 2,0 | µg/L
7938 | PM-18 | Água Subterrânea | 09/28/2023 11:19 | VOC - Compostos Orgânicos Voláteis | 95-49-8 | 2-Clorotolueno | < 5,0 | µg/L
7938 | PM-18 | Água Subterrânea | 09/28/2023 11:19 | VOC - Compostos Orgânicos Voláteis | 95-50-1 | 1,2-Diclorobenzeno | < 5,0 | µg/L
7938 | PM-18 | Água Subterrânea | 09/28/2023 11:19 | VOC - Compostos Orgânicos Voláteis | 95-63-6 | 1,2,4-Trimetilbenzeno | < 5,0 | µg/L
7938 | PM-18 | Água Subterrânea | 09/28/2023 11:19 | VOC - Compostos Orgânicos Voláteis | 96-12-8 | 1,2-Dibromo-3-Cloropropano | < 5,0 | µg/L
7938 | PM-18 | Água Subterrânea | 09/28/2023 11:19 | VOC - Compostos Orgânicos Voláteis | 96-18-4 | 1,2,3-Tricloropropano | < 5,0 | µg/L
7938 | PM-18 | Água Subterrânea | 09/28/2023 11:19 | VOC - Compostos Orgânicos Voláteis | 98-06-6 | tert-Butilbenzeno | < 5,0 | µg/L
7938 | PM-18 | Água Subterrânea | 09/28/2023 11:19 | VOC - Compostos Orgânicos Voláteis | 98-82-8 | Isopropilbenzeno | < 5,0 | µg/L
7938 | PM-18 | Água Subterrânea | 09/28/2023 11:19 | VOC - Compostos Orgânicos Voláteis | 99-87-6 | p-Isopropiltolueno | < 5,0 | µg/L
7938 | PM-19 | Água Subterrânea | 09/28/2023 09:17 | Ânions | 14797-55-8 | Nitrato | 0,283 | mg NO3/L
7938 | PM-19 | Água Subterrânea | 09/28/2023 09:17 | Cádmio Dissolvido | 7440-43-9 | Cádmio Dissolvido (Cd) | < 0,00020 | mg/L
7938 | PM-19 | Água Subterrânea | 09/28/2023 09:17 | Cádmio Total | 7440-43-9 | Cádmio Total (Cd) | < 0,00020 | mg/L
7938 | PM-19 | Água Subterrânea | 09/28/2023 09:17 | Dureza |  | Dureza | 1,41 | mg CaCO3/L
7938 | PM-19 | Água Subterrânea | 09/28/2023 09:17 | Fosfato |  | Fosfato | 0,429 | mg PO4/L
7938 | PM-19 | Água Subterrânea | 09/28/2023 09:17 | Mercúrio Dissolvido | 7439-97-6 | Mercúrio Dissolvido (Hg) | < 0,00010 | mg/L
7938 | PM-19 | Água Subterrânea | 09/28/2023 09:17 | Mercúrio Total | 7439-97-6 | Mercúrio Total (Hg) | < 0,00010 | mg/L
7938 | PM-19 | Água Subterrânea | 09/28/2023 09:17 | Metais Dissolvidos OES | 7439-92-1 | Chumbo Dissolvido (Pb) | < 0,00600 | mg/L
7938 | PM-19 | Água Subterrânea | 09/28/2023 09:17 | Metais Dissolvidos OES | 7439-95-4 | Magnésio Dissolvido (Mg) | 0,108 | mg/L
7938 | PM-19 | Água Subterrânea | 09/28/2023 09:17 | Metais Dissolvidos OES | 7439-98-7 | Molibdênio Dissolvido (Mo) | < 0,00600 | mg/L
7938 | PM-19 | Água Subterrânea | 09/28/2023 09:17 | Metais Dissolvidos OES | 7440-02-0 | Níquel Dissolvido (Ni) | < 0,00600 | mg/L
7938 | PM-19 | Água Subterrânea | 09/28/2023 09:17 | Metais Dissolvidos OES | 7440-09-7 | Potássio Dissolvido (K) | 0,432 | mg/L
7938 | PM-19 | Água Subterrânea | 09/28/2023 09:17 | Metais Dissolvidos OES | 7440-22-4 | Prata Dissolvida (Ag) | < 0,00500 | mg/L
7938 | PM-19 | Água Subterrânea | 09/28/2023 09:17 | Metais Dissolvidos OES | 7440-23-5 | Sódio Dissolvido (Na) | < 0,0600 | mg/L
7938 | PM-19 | Água Subterrânea | 09/28/2023 09:17 | Metais Dissolvidos OES | 7440-36-0 | Antimônio Dissolvido (Sb) | < 0,00500 | mg/L
7938 | PM-19 | Água Subterrânea | 09/28/2023 09:17 | Metais Dissolvidos OES | 7440-38-2 | Arsênio Dissolvido (As) | < 0,00600 | mg/L
7938 | PM-19 | Água Subterrânea | 09/28/2023 09:17 | Metais Dissolvidos OES | 7440-39-3 | Bário Dissolvido (Ba) | 0,0289 | mg/L
7938 | PM-19 | Água Subterrânea | 09/28/2023 09:17 | Metais Dissolvidos OES | 7440-42-8 | Boro Dissolvido (B) | < 0,00600 | mg/L
7938 | PM-19 | Água Subterrânea | 09/28/2023 09:17 | Metais Dissolvidos OES | 7440-47-3 | Cromo Dissolvido (Cr) | < 0,00600 | mg/L
7938 | PM-19 | Água Subterrânea | 09/28/2023 09:17 | Metais Dissolvidos OES | 7440-48-4 | Cobalto Dissolvido (Co) | < 0,00600 | mg/L
7938 | PM-19 | Água Subterrânea | 09/28/2023 09:17 | Metais Dissolvidos OES | 7440-50-8 | Cobre Dissolvido (Cu) | < 0,00500 | mg/L
7938 | PM-19 | Água Subterrânea | 09/28/2023 09:17 | Metais Dissolvidos OES | 7440-66-6 | Zinco Dissolvido (Zn) | 0,0263 | mg/L
7938 | PM-19 | Água Subterrânea | 09/28/2023 09:17 | Metais Dissolvidos OES | 7440-70-2 | Cálcio Dissolvido (Ca) | 1,33 | mg/L
7938 | PM-19 | Água Subterrânea | 09/28/2023 09:17 | Metais Dissolvidos OES | 7782-49-2 | Selênio Dissolvido (Se) | < 0,00600 | mg/L
7938 | PM-19 | Água Subterrânea | 09/28/2023 09:17 | Metais Totais OES | 7439-92-1 | Chumbo Total (Pb) | < 0,00600 | mg/L
7938 | PM-19 | Água Subterrânea | 09/28/2023 09:17 | Metais Totais OES | 7439-95-4 | Magnésio Total (Mg) | 0,150 | mg/L
7938 | PM-19 | Água Subterrânea | 09/28/2023 09:17 | Metais Totais OES | 7439-98-7 | Molibdênio Total (Mo) | < 0,00600 | mg/L
7938 | PM-19 | Água Subterrânea | 09/28/2023 09:17 | Metais Totais OES | 7440-02-0 | Níquel Total (Ni) | < 0,00600 | mg/L
7938 | PM-19 | Água Subterrânea | 09/28/2023 09:17 | Metais Totais OES | 7440-09-7 | Potássio Total (K) | 0,665 | mg/L
7938 | PM-19 | Água Subterrânea | 09/28/2023 09:17 | Metais Totais OES | 7440-22-4 | Prata Total (Ag) | < 0,00500 | mg/L
7938 | PM-19 | Água Subterrânea | 09/28/2023 09:17 | Metais Totais OES | 7440-23-5 | Sódio Total (Na) | 1,02 | mg/L
7938 | PM-19 | Água Subterrânea | 09/28/2023 09:17 | Metais Totais OES | 7440-36-0 | Antimônio Total (Sb) | < 0,00500 | mg/L
7938 | PM-19 | Água Subterrânea | 09/28/2023 09:17 | Metais Totais OES | 7440-38-2 | Arsênio Total (As) | < 0,00600 | mg/L
7938 | PM-19 | Água Subterrânea | 09/28/2023 09:17 | Metais Totais OES | 7440-39-3 | Bário Total (Ba) | 0,0522 | mg/L
7938 | PM-19 | Água Subterrânea | 09/28/2023 09:17 | Metais Totais OES | 7440-42-8 | Boro Total (B) | < 0,00600 | mg/L
7938 | PM-19 | Água Subterrânea | 09/28/2023 09:17 | Metais Totais OES | 7440-47-3 | Cromo Total (Cr) | < 0,00600 | mg/L
7938 | PM-19 | Água Subterrânea | 09/28/2023 09:17 | Metais Totais OES | 7440-48-4 | Cobalto Total (Co) | < 0,00600 | mg/L
7938 | PM-19 | Água Subterrânea | 09/28/2023 09:17 | Metais Totais OES | 7440-50-8 | Cobre Total (Cu) | < 0,00500 | mg/L
7938 | PM-19 | Água Subterrânea | 09/28/2023 09:17 | Metais Totais OES | 7440-66-6 | Zinco Total (Zn) | 0,0299 | mg/L
7938 | PM-19 | Água Subterrânea | 09/28/2023 09:17 | Metais Totais OES | 7440-70-2 | Cálcio Total (Ca) | 0,316 | mg/L
7938 | PM-19 | Água Subterrânea | 09/28/2023 09:17 | Metais Totais OES | 7782-49-2 | Selênio Total (Se) | < 0,00600 | mg/L
7938 | PM-19 | Água Subterrânea | 09/28/2023 09:17 | PAH | 120-12-7 | Antraceno | < 0,05 | µg/L
7938 | PM-19 | Água Subterrânea | 09/28/2023 09:17 | PAH | 129-00-0 | Pireno | < 0,05 | µg/L
7938 | PM-19 | Água Subterrânea | 09/28/2023 09:17 | PAH | 1718-51-0 | Terfenil-d14 | 62 | %
7938 | PM-19 | Água Subterrânea | 09/28/2023 09:17 | PAH | 191-24-2 | Benzo(g,h,i)Perileno | < 0,018 | µg/L
7938 | PM-19 | Água Subterrânea | 09/28/2023 09:17 | PAH | 193-39-5 | Indeno(1,2,3-cd)Pireno | < 0,018 | µg/L
7938 | PM-19 | Água Subterrânea | 09/28/2023 09:17 | PAH | 205-99-2 | Benzo(b)Fluoranteno | < 0,018 | µg/L
7938 | PM-19 | Água Subterrânea | 09/28/2023 09:17 | PAH | 206-44-0 | Fluoranteno | < 0,05 | µg/L
7938 | PM-19 | Água Subterrânea | 09/28/2023 09:17 | PAH | 207-08-9 | Benzo(k)Fluoranteno | < 0,018 | µg/L
7938 | PM-19 | Água Subterrânea | 09/28/2023 09:17 | PAH | 208-96-8 | Acenaftileno | < 0,05 | µg/L
7938 | PM-19 | Água Subterrânea | 09/28/2023 09:17 | PAH | 218-01-9 | Criseno | < 0,018 | µg/L
7938 | PM-19 | Água Subterrânea | 09/28/2023 09:17 | PAH | 321-60-8 | 2-Fluorobifenil | 52 | %
7938 | PM-19 | Água Subterrânea | 09/28/2023 09:17 | PAH | 50-32-8 | Benzo(a)Pireno | < 0,01 | µg/L
7938 | PM-19 | Água Subterrânea | 09/28/2023 09:17 | PAH | 53-70-3 | Dibenzo(a,h)Antraceno | < 0,018 | µg/L
7938 | PM-19 | Água Subterrânea | 09/28/2023 09:17 | PAH | 56-55-3 | Benzo(a)Antraceno | < 0,018 | µg/L
7938 | PM-19 | Água Subterrânea | 09/28/2023 09:17 | PAH | 83-32-9 | Acenafteno | < 0,05 | µg/L
7938 | PM-19 | Água Subterrânea | 09/28/2023 09:17 | PAH | 85-01-8 | Fenantreno | < 0,05 | µg/L
7938 | PM-19 | Água Subterrânea | 09/28/2023 09:17 | PAH | 86-73-7 | Fluoreno | < 0,05 | µg/L
7938 | PM-19 | Água Subterrânea | 09/28/2023 09:17 | PAH | 91-57-6 | 2-Metilnaftaleno | < 0,1 | µg/L
7938 | PM-19 | Água Subterrânea | 09/28/2023 09:17 | Sólidos Dissolvidos Totais |  | Sólidos Dissolvidos Totais | 47 | mg/L
7938 | PM-19 | Água Subterrânea | 09/28/2023 09:17 | Sulfato | 14808-79-8 | Sulfato | 15 | mg/L
7938 | PM-19 | Água Subterrânea | 09/28/2023 09:17 | TPH - Hidrocarbonetos Totais de Petróleo |  | Mistura Complexa Não Resolvida | < 200 | µg/L
7938 | PM-19 | Água Subterrânea | 09/28/2023 09:17 | TPH - Hidrocarbonetos Totais de Petróleo |  | n-Alcanos | < 10 | µg/L
7938 | PM-19 | Água Subterrânea | 09/28/2023 09:17 | TPH - Hidrocarbonetos Totais de Petróleo |  | TPH Resolvido | 227,3 | µg/L
7938 | PM-19 | Água Subterrânea | 09/28/2023 09:17 | TPH - Hidrocarbonetos Totais de Petróleo |  | TPH Total (C8-C40) | 290,8 | µg/L
7938 | PM-19 | Água Subterrânea | 09/28/2023 09:17 | TPH - Hidrocarbonetos Totais de Petróleo | 111-65-9 | C8 | < 10 | µg/L
7938 | PM-19 | Água Subterrânea | 09/28/2023 09:17 | TPH - Hidrocarbonetos Totais de Petróleo | 111-84-2 | C9 | < 10 | µg/L
7938 | PM-19 | Água Subterrânea | 09/28/2023 09:17 | TPH - Hidrocarbonetos Totais de Petróleo | 112-40-3 | C12 | < 10 | µg/L
7938 | PM-19 | Água Subterrânea | 09/28/2023 09:17 | TPH - Hidrocarbonetos Totais de Petróleo | 112-95-8 | C20 | < 10 | µg/L
7938 | PM-19 | Água Subterrânea | 09/28/2023 09:17 | TPH - Hidrocarbonetos Totais de Petróleo | 1120-21-4 | C11 | < 10 | µg/L
7938 | PM-19 | Água Subterrânea | 09/28/2023 09:17 | TPH - Hidrocarbonetos Totais de Petróleo | 124-18-5 | C10 | < 10 | µg/L
7938 | PM-19 | Água Subterrânea | 09/28/2023 09:17 | TPH - Hidrocarbonetos Totais de Petróleo | 14167-59-0 | C34 | < 10 | µg/L
7938 | PM-19 | Água Subterrânea | 09/28/2023 09:17 | TPH - Hidrocarbonetos Totais de Petróleo | 1718-51-0 | o-Terfenil (TPH) | 84 | %
7938 | PM-19 | Água Subterrânea | 09/28/2023 09:17 | TPH - Hidrocarbonetos Totais de Petróleo | 1921-70-6 | Pristano | < 10 | µg/L
7938 | PM-19 | Água Subterrânea | 09/28/2023 09:17 | TPH - Hidrocarbonetos Totais de Petróleo | 3386-33-2 | 1-Clorooctadecano | 56 | %
7938 | PM-19 | Água Subterrânea | 09/28/2023 09:17 | TPH - Hidrocarbonetos Totais de Petróleo | 4181-95-7 | C40 | < 10 | µg/L
7938 | PM-19 | Água Subterrânea | 09/28/2023 09:17 | TPH - Hidrocarbonetos Totais de Petróleo | 544-76-3 | C16 | < 10 | µg/L
7938 | PM-19 | Água Subterrânea | 09/28/2023 09:17 | TPH - Hidrocarbonetos Totais de Petróleo | 544-85-4 | C32 | < 10 | µg/L
7938 | PM-19 | Água Subterrânea | 09/28/2023 09:17 | TPH - Hidrocarbonetos Totais de Petróleo | 593-45-3 | C18 | < 10 | µg/L
7938 | PM-19 | Água Subterrânea | 09/28/2023 09:17 | TPH - Hidrocarbonetos Totais de Petróleo | 593-49-7 | C27 | < 10 | µg/L
7938 | PM-19 | Água Subterrânea | 09/28/2023 09:17 | TPH - Hidrocarbonetos Totais de Petróleo | 629-50-5 | C13 | < 10 | µg/L
7938 | PM-19 | Água Subterrânea | 09/28/2023 09:17 | TPH - Hidrocarbonetos Totais de Petróleo | 629-59-4 | C14 | < 10 | µg/L
7938 | PM-19 | Água Subterrânea | 09/28/2023 09:17 | TPH - Hidrocarbonetos Totais de Petróleo | 629-62-9 | C15 | < 10 | µg/L
7938 | PM-19 | Água Subterrânea | 09/28/2023 09:17 | TPH - Hidrocarbonetos Totais de Petróleo | 629-78-7 | C17 | < 10 | µg/L
7938 | PM-19 | Água Subterrânea | 09/28/2023 09:17 | TPH - Hidrocarbonetos Totais de Petróleo | 629-92-5 | C19 | < 10 | µg/L
7938 | PM-19 | Água Subterrânea | 09/28/2023 09:17 | TPH - Hidrocarbonetos Totais de Petróleo | 629-94-7 | C21 | < 10 | µg/L
7938 | PM-19 | Água Subterrânea | 09/28/2023 09:17 | TPH - Hidrocarbonetos Totais de Petróleo | 629-97-0 | C22 | < 10 | µg/L
7938 | PM-19 | Água Subterrânea | 09/28/2023 09:17 | TPH - Hidrocarbonetos Totais de Petróleo | 629-99-2 | C25 | < 10 | µg/L
7938 | PM-19 | Água Subterrânea | 09/28/2023 09:17 | TPH - Hidrocarbonetos Totais de Petróleo | 630-01-3 | C26 | < 10 | µg/L
7938 | PM-19 | Água Subterrânea | 09/28/2023 09:17 | TPH - Hidrocarbonetos Totais de Petróleo | 630-02-4 | C28 | < 10 | µg/L
7938 | PM-19 | Água Subterrânea | 09/28/2023 09:17 | TPH - Hidrocarbonetos Totais de Petróleo | 630-03-5 | C29 | < 10 | µg/L
7938 | PM-19 | Água Subterrânea | 09/28/2023 09:17 | TPH - Hidrocarbonetos Totais de Petróleo | 630-04-6 | C31 | < 10 | µg/L
7938 | PM-19 | Água Subterrânea | 09/28/2023 09:17 | TPH - Hidrocarbonetos Totais de Petróleo | 630-05-7 | C33 | < 10 | µg/L
7938 | PM-19 | Água Subterrânea | 09/28/2023 09:17 | TPH - Hidrocarbonetos Totais de Petróleo | 630-06-8 | C36 | < 10 | µg/L
7938 | PM-19 | Água Subterrânea | 09/28/2023 09:17 | TPH - Hidrocarbonetos Totais de Petróleo | 630-07-9 | C35 | < 10 | µg/L
7938 | PM-19 | Água Subterrânea | 09/28/2023 09:17 | TPH - Hidrocarbonetos Totais de Petróleo | 638-36-8 | Fitano | < 10 | µg/L
7938 | PM-19 | Água Subterrânea | 09/28/2023 09:17 | TPH - Hidrocarbonetos Totais de Petróleo | 638-67-5 | C23 | < 10 | µg/L
7938 | PM-19 | Água Subterrânea | 09/28/2023 09:17 | TPH - Hidrocarbonetos Totais de Petróleo | 638-68-6 | C30 | < 10 | µg/L
7938 | PM-19 | Água Subterrânea | 09/28/2023 09:17 | TPH - Hidrocarbonetos Totais de Petróleo | 646-31-1 | C24 | < 10 | µg/L
7938 | PM-19 | Água Subterrânea | 09/28/2023 09:17 | TPH - Hidrocarbonetos Totais de Petróleo | 7194-84-5 | C37 | < 10 | µg/L
7938 | PM-19 | Água Subterrânea | 09/28/2023 09:17 | TPH - Hidrocarbonetos Totais de Petróleo | 7194-85-6 | C38 | < 10 | µg/L
7938 | PM-19 | Água Subterrânea | 09/28/2023 09:17 | TPH - Hidrocarbonetos Totais de Petróleo | 7194-86-7 | C39 | < 10 | µg/L
7938 | PM-19 | Água Subterrânea | 09/28/2023 09:17 | VOC - Compostos Orgânicos Voláteis | 100-41-4 | Etilbenzeno | < 2,0 | µg/L
7938 | PM-19 | Água Subterrânea | 09/28/2023 09:17 | VOC - Compostos Orgânicos Voláteis | 100-42-5 | Estireno | < 5,0 | µg/L
7938 | PM-19 | Água Subterrânea | 09/28/2023 09:17 | VOC - Compostos Orgânicos Voláteis | 10061-01-5 | cis-1,3-Dicloropropeno | < 5,0 | µg/L
7938 | PM-19 | Água Subterrânea | 09/28/2023 09:17 | VOC - Compostos Orgânicos Voláteis | 10061-02-6 | trans-1,3-Dicloropropeno | < 5,0 | µg/L
7938 | PM-19 | Água Subterrânea | 09/28/2023 09:17 | VOC - Compostos Orgânicos Voláteis | 103-65-1 | n-Propilbenzeno | < 5,0 | µg/L
7938 | PM-19 | Água Subterrânea | 09/28/2023 09:17 | VOC - Compostos Orgânicos Voláteis | 104-51-8 | n-Butilbenzeno | < 5,0 | µg/L
7938 | PM-19 | Água Subterrânea | 09/28/2023 09:17 | VOC - Compostos Orgânicos Voláteis | 106-43-4 | 4-Clorotolueno | < 5,0 | µg/L
7938 | PM-19 | Água Subterrânea | 09/28/2023 09:17 | VOC - Compostos Orgânicos Voláteis | 106-46-7 | 1,4-Diclorobenzeno | < 5,0 | µg/L
7938 | PM-19 | Água Subterrânea | 09/28/2023 09:17 | VOC - Compostos Orgânicos Voláteis | 106-93-4 | 1,2-Dibromoetano | < 5,0 | µg/L
7938 | PM-19 | Água Subterrânea | 09/28/2023 09:17 | VOC - Compostos Orgânicos Voláteis | 107-06-2 | 1,2-Dicloroetano | < 2,0 | µg/L
7938 | PM-19 | Água Subterrânea | 09/28/2023 09:17 | VOC - Compostos Orgânicos Voláteis | 108-10-1 | 4-Metil-2-Pentanona (MIBK) | < 10 | µg/L
7938 | PM-19 | Água Subterrânea | 09/28/2023 09:17 | VOC - Compostos Orgânicos Voláteis | 108-67-8 | 1,3,5-Trimetilbenzeno | < 5,0 | µg/L
7938 | PM-19 | Água Subterrânea | 09/28/2023 09:17 | VOC - Compostos Orgânicos Voláteis | 108-70-3 | 1,3,5-Triclorobenzeno | < 5,0 | µg/L
7938 | PM-19 | Água Subterrânea | 09/28/2023 09:17 | VOC - Compostos Orgânicos Voláteis | 108-86-1 | Bromobenzeno | < 5,0 | µg/L
7938 | PM-19 | Água Subterrânea | 09/28/2023 09:17 | VOC - Compostos Orgânicos Voláteis | 108-88-3 | Tolueno | < 2,0 | µg/L
7938 | PM-19 | Água Subterrânea | 09/28/2023 09:17 | VOC - Compostos Orgânicos Voláteis | 108-90-7 | Clorobenzeno | < 5,0 | µg/L
7938 | PM-19 | Água Subterrânea | 09/28/2023 09:17 | VOC - Compostos Orgânicos Voláteis | 120-82-1 | 1,2,4-Triclorobenzeno | < 5,0 | µg/L
7938 | PM-19 | Água Subterrânea | 09/28/2023 09:17 | VOC - Compostos Orgânicos Voláteis | 124-48-1 | Dibromoclorometano | < 5,0 | µg/L
7938 | PM-19 | Água Subterrânea | 09/28/2023 09:17 | VOC - Compostos Orgânicos Voláteis | 127-18-4 | Tetracloroeteno | < 2,0 | µg/L
7938 | PM-19 | Água Subterrânea | 09/28/2023 09:17 | VOC - Compostos Orgânicos Voláteis | 1330-20-7 | Xilenos (Total) | < 2,0 | µg/L
7938 | PM-19 | Água Subterrânea | 09/28/2023 09:17 | VOC - Compostos Orgânicos Voláteis | 135-98-8 | sec-Butilbenzeno | < 5,0 | µg/L
7938 | PM-19 | Água Subterrânea | 09/28/2023 09:17 | VOC - Compostos Orgânicos Voláteis | 142-28-9 | 1,3-Dicloropropano | < 5,0 | µg/L
7938 | PM-19 | Água Subterrânea | 09/28/2023 09:17 | VOC - Compostos Orgânicos Voláteis | 156-59-2 | cis-1,2-Dicloroeteno | < 5,0 | µg/L
7938 | PM-19 | Água Subterrânea | 09/28/2023 09:17 | VOC - Compostos Orgânicos Voláteis | 156-60-5 | trans-1,2-Dicloroeteno | < 5,0 | µg/L
7938 | PM-19 | Água Subterrânea | 09/28/2023 09:17 | VOC - Compostos Orgânicos Voláteis | 1634-04-4 | Metil Tert-Butil Éter (MTBE) | < 5,0 | µg/L
7938 | PM-19 | Água Subterrânea | 09/28/2023 09:17 | VOC - Compostos Orgânicos Voláteis | 17060-07-0 | 1,2-Dicloroetano-d4 | 104 | %
7938 | PM-19 | Água Subterrânea | 09/28/2023 09:17 | VOC - Compostos Orgânicos Voláteis | 179601-23-1 | m,p-Xilenos | < 2,0 | µg/L
7938 | PM-19 | Água Subterrânea | 09/28/2023 09:17 | VOC - Compostos Orgânicos Voláteis | 1868-53-7 | Dibromofluorometano | 120 | %
7938 | PM-19 | Água Subterrânea | 09/28/2023 09:17 | VOC - Compostos Orgânicos Voláteis | 2037-26-5 | Tolueno-d8 | 103 | %
7938 | PM-19 | Água Subterrânea | 09/28/2023 09:17 | VOC - Compostos Orgânicos Voláteis | 460-00-4 | 4-Bromofluorbenzeno | 100 | %
7938 | PM-19 | Água Subterrânea | 09/28/2023 09:17 | VOC - Compostos Orgânicos Voláteis | 541-73-1 | 1,3-Diclorobenzeno | < 5,0 | µg/L
7938 | PM-19 | Água Subterrânea | 09/28/2023 09:17 | VOC - Compostos Orgânicos Voláteis | 56-23-5 | Tetracloreto de Carbono | < 2,0 | µg/L
7938 | PM-19 | Água Subterrânea | 09/28/2023 09:17 | VOC - Compostos Orgânicos Voláteis | 563-58-6 | 1,1-Dicloropropeno | < 5,0 | µg/L
7938 | PM-19 | Água Subterrânea | 09/28/2023 09:17 | VOC - Compostos Orgânicos Voláteis | 591-78-6 | 2-Hexanona | < 10 | µg/L
7938 | PM-19 | Água Subterrânea | 09/28/2023 09:17 | VOC - Compostos Orgânicos Voláteis | 594-20-7 | 2,2-Dicloropropano | < 5,0 | µg/L
7938 | PM-19 | Água Subterrânea | 09/28/2023 09:17 | VOC - Compostos Orgânicos Voláteis | 630-20-6 | 1,1,1,2-Tetracloroetano | < 5,0 | µg/L
7938 | PM-19 | Água Subterrânea | 09/28/2023 09:17 | VOC - Compostos Orgânicos Voláteis | 67-64-1 | Acetona | < 10 | µg/L
7938 | PM-19 | Água Subterrânea | 09/28/2023 09:17 | VOC - Compostos Orgânicos Voláteis | 67-66-3 | Clorofórmio | < 5,0 | µg/L
7938 | PM-19 | Água Subterrânea | 09/28/2023 09:17 | VOC - Compostos Orgânicos Voláteis | 71-43-2 | Benzeno | < 2,0 | µg/L
7938 | PM-19 | Água Subterrânea | 09/28/2023 09:17 | VOC - Compostos Orgânicos Voláteis | 71-55-6 | 1,1,1-Tricloroetano | < 5,0 | µg/L
7938 | PM-19 | Água Subterrânea | 09/28/2023 09:17 | VOC - Compostos Orgânicos Voláteis | 74-83-9 | Bromometano | < 5,0 | µg/L
7938 | PM-19 | Água Subterrânea | 09/28/2023 09:17 | VOC - Compostos Orgânicos Voláteis | 74-87-3 | Clorometano | < 5,0 | µg/L
7938 | PM-19 | Água Subterrânea | 09/28/2023 09:17 | VOC - Compostos Orgânicos Voláteis | 74-95-3 | Dibromometano | < 5,0 | µg/L
7938 | PM-19 | Água Subterrânea | 09/28/2023 09:17 | VOC - Compostos Orgânicos Voláteis | 74-97-5 | Bromoclorometano | < 5,0 | µg/L
7938 | PM-19 | Água Subterrânea | 09/28/2023 09:17 | VOC - Compostos Orgânicos Voláteis | 75-00-3 | Cloroetano | < 5,0 | µg/L
7938 | PM-19 | Água Subterrânea | 09/28/2023 09:17 | VOC - Compostos Orgânicos Voláteis | 75-01-4 | Cloreto de Vinila | < 0,3 | µg/L
7938 | PM-19 | Água Subterrânea | 09/28/2023 09:17 | VOC - Compostos Orgânicos Voláteis | 75-09-2 | Diclorometano | < 10 | µg/L
7938 | PM-19 | Água Subterrânea | 09/28/2023 09:17 | VOC - Compostos Orgânicos Voláteis | 75-15-0 | Dissulfeto de Carbono | < 5,0 | µg/L
7938 | PM-19 | Água Subterrânea | 09/28/2023 09:17 | VOC - Compostos Orgânicos Voláteis | 75-25-2 | Bromofórmio | < 5,0 | µg/L
7938 | PM-19 | Água Subterrânea | 09/28/2023 09:17 | VOC - Compostos Orgânicos Voláteis | 75-27-4 | Bromodiclorometano | < 5,0 | µg/L
7938 | PM-19 | Água Subterrânea | 09/28/2023 09:17 | VOC - Compostos Orgânicos Voláteis | 75-34-3 | 1,1-Dicloroetano | < 2,0 | µg/L
7938 | PM-19 | Água Subterrânea | 09/28/2023 09:17 | VOC - Compostos Orgânicos Voláteis | 75-35-4 | 1,1-Dicloroeteno | < 2,0 | µg/L
7938 | PM-19 | Água Subterrânea | 09/28/2023 09:17 | VOC - Compostos Orgânicos Voláteis | 75-69-4 | Triclorofluormetano | < 5,0 | µg/L
7938 | PM-19 | Água Subterrânea | 09/28/2023 09:17 | VOC - Compostos Orgânicos Voláteis | 75-71-8 | Diclorodifluorometano | < 5,0 | µg/L
7938 | PM-19 | Água Subterrânea | 09/28/2023 09:17 | VOC - Compostos Orgânicos Voláteis | 78-87-5 | 1,2-Dicloropropano | < 5,0 | µg/L
7938 | PM-19 | Água Subterrânea | 09/28/2023 09:17 | VOC - Compostos Orgânicos Voláteis | 78-93-3 | 2-Butanona (MEK) | < 10 | µg/L
7938 | PM-19 | Água Subterrânea | 09/28/2023 09:17 | VOC - Compostos Orgânicos Voláteis | 79-00-5 | 1,1,2-Tricloroetano | < 5,0 | µg/L
7938 | PM-19 | Água Subterrânea | 09/28/2023 09:17 | VOC - Compostos Orgânicos Voláteis | 79-01-6 | Tricloroeteno | < 2,0 | µg/L
7938 | PM-19 | Água Subterrânea | 09/28/2023 09:17 | VOC - Compostos Orgânicos Voláteis | 79-34-5 | 1,1,2,2-Tetracloroetano | < 5,0 | µg/L
7938 | PM-19 | Água Subterrânea | 09/28/2023 09:17 | VOC - Compostos Orgânicos Voláteis | 87-61-6 | 1,2,3-Triclorobenzeno | < 5,0 | µg/L
7938 | PM-19 | Água Subterrânea | 09/28/2023 09:17 | VOC - Compostos Orgânicos Voláteis | 87-68-3 | Hexaclorobutadieno | < 5,0 | µg/L
7938 | PM-19 | Água Subterrânea | 09/28/2023 09:17 | VOC - Compostos Orgânicos Voláteis | 91-20-3 | Naftaleno | < 5,0 | µg/L
7938 | PM-19 | Água Subterrânea | 09/28/2023 09:17 | VOC - Compostos Orgânicos Voláteis | 95-47-6 | o-Xileno | < 2,0 | µg/L
7938 | PM-19 | Água Subterrânea | 09/28/2023 09:17 | VOC - Compostos Orgânicos Voláteis | 95-49-8 | 2-Clorotolueno | < 5,0 | µg/L
7938 | PM-19 | Água Subterrânea | 09/28/2023 09:17 | VOC - Compostos Orgânicos Voláteis | 95-50-1 | 1,2-Diclorobenzeno | < 5,0 | µg/L
7938 | PM-19 | Água Subterrânea | 09/28/2023 09:17 | VOC - Compostos Orgânicos Voláteis | 95-63-6 | 1,2,4-Trimetilbenzeno | < 5,0 | µg/L
7938 | PM-19 | Água Subterrânea | 09/28/2023 09:17 | VOC - Compostos Orgânicos Voláteis | 96-12-8 | 1,2-Dibromo-3-Cloropropano | < 5,0 | µg/L
7938 | PM-19 | Água Subterrânea | 09/28/2023 09:17 | VOC - Compostos Orgânicos Voláteis | 96-18-4 | 1,2,3-Tricloropropano | < 5,0 | µg/L
7938 | PM-19 | Água Subterrânea | 09/28/2023 09:17 | VOC - Compostos Orgânicos Voláteis | 98-06-6 | tert-Butilbenzeno | < 5,0 | µg/L
7938 | PM-19 | Água Subterrânea | 09/28/2023 09:17 | VOC - Compostos Orgânicos Voláteis | 98-82-8 | Isopropilbenzeno | < 5,0 | µg/L
7938 | PM-19 | Água Subterrânea | 09/28/2023 09:17 | VOC - Compostos Orgânicos Voláteis | 99-87-6 | p-Isopropiltolueno | < 5,0 | µg/L
7938 | PM-20 | Água Subterrânea | 09/27/2023 16:29 | Ânions | 14797-55-8 | Nitrato | 0,266 | mg NO3/L
7938 | PM-20 | Água Subterrânea | 09/27/2023 16:29 | Cádmio Dissolvido | 7440-43-9 | Cádmio Dissolvido (Cd) | < 0,00020 | mg/L
7938 | PM-20 | Água Subterrânea | 09/27/2023 16:29 | Cádmio Total | 7440-43-9 | Cádmio Total (Cd) | < 0,00020 | mg/L
7938 | PM-20 | Água Subterrânea | 09/27/2023 16:29 | Dureza |  | Dureza | 1,61 | mg CaCO3/L
7938 | PM-20 | Água Subterrânea | 09/27/2023 16:29 | Fosfato |  | Fosfato | 0,245 | mg PO4/L
7938 | PM-20 | Água Subterrânea | 09/27/2023 16:29 | Mercúrio Dissolvido | 7439-97-6 | Mercúrio Dissolvido (Hg) | < 0,00010 | mg/L
7938 | PM-20 | Água Subterrânea | 09/27/2023 16:29 | Mercúrio Total | 7439-97-6 | Mercúrio Total (Hg) | < 0,00010 | mg/L
7938 | PM-20 | Água Subterrânea | 09/27/2023 16:29 | Metais Dissolvidos OES | 7439-92-1 | Chumbo Dissolvido (Pb) | < 0,00600 | mg/L
7938 | PM-20 | Água Subterrânea | 09/27/2023 16:29 | Metais Dissolvidos OES | 7439-95-4 | Magnésio Dissolvido (Mg) | 0,162 | mg/L
7938 | PM-20 | Água Subterrânea | 09/27/2023 16:29 | Metais Dissolvidos OES | 7439-98-7 | Molibdênio Dissolvido (Mo) | < 0,00600 | mg/L
7938 | PM-20 | Água Subterrânea | 09/27/2023 16:29 | Metais Dissolvidos OES | 7440-02-0 | Níquel Dissolvido (Ni) | < 0,00600 | mg/L
7938 | PM-20 | Água Subterrânea | 09/27/2023 16:29 | Metais Dissolvidos OES | 7440-09-7 | Potássio Dissolvido (K) | 0,333 | mg/L
7938 | PM-20 | Água Subterrânea | 09/27/2023 16:29 | Metais Dissolvidos OES | 7440-22-4 | Prata Dissolvida (Ag) | < 0,00500 | mg/L
7938 | PM-20 | Água Subterrânea | 09/27/2023 16:29 | Metais Dissolvidos OES | 7440-23-5 | Sódio Dissolvido (Na) | 0,0861 | mg/L
7938 | PM-20 | Água Subterrânea | 09/27/2023 16:29 | Metais Dissolvidos OES | 7440-36-0 | Antimônio Dissolvido (Sb) | < 0,00500 | mg/L
7938 | PM-20 | Água Subterrânea | 09/27/2023 16:29 | Metais Dissolvidos OES | 7440-38-2 | Arsênio Dissolvido (As) | < 0,00600 | mg/L
7938 | PM-20 | Água Subterrânea | 09/27/2023 16:29 | Metais Dissolvidos OES | 7440-39-3 | Bário Dissolvido (Ba) | 0,0260 | mg/L
7938 | PM-20 | Água Subterrânea | 09/27/2023 16:29 | Metais Dissolvidos OES | 7440-42-8 | Boro Dissolvido (B) | < 0,00600 | mg/L
7938 | PM-20 | Água Subterrânea | 09/27/2023 16:29 | Metais Dissolvidos OES | 7440-47-3 | Cromo Dissolvido (Cr) | < 0,00600 | mg/L
7938 | PM-20 | Água Subterrânea | 09/27/2023 16:29 | Metais Dissolvidos OES | 7440-48-4 | Cobalto Dissolvido (Co) | < 0,00600 | mg/L
7938 | PM-20 | Água Subterrânea | 09/27/2023 16:29 | Metais Dissolvidos OES | 7440-50-8 | Cobre Dissolvido (Cu) | < 0,00500 | mg/L
7938 | PM-20 | Água Subterrânea | 09/27/2023 16:29 | Metais Dissolvidos OES | 7440-66-6 | Zinco Dissolvido (Zn) | < 0,00600 | mg/L
7938 | PM-20 | Água Subterrânea | 09/27/2023 16:29 | Metais Dissolvidos OES | 7440-70-2 | Cálcio Dissolvido (Ca) | 0,798 | mg/L
7938 | PM-20 | Água Subterrânea | 09/27/2023 16:29 | Metais Dissolvidos OES | 7782-49-2 | Selênio Dissolvido (Se) | < 0,00600 | mg/L
7938 | PM-20 | Água Subterrânea | 09/27/2023 16:29 | Metais Totais OES | 7439-92-1 | Chumbo Total (Pb) | < 0,00600 | mg/L
7938 | PM-20 | Água Subterrânea | 09/27/2023 16:29 | Metais Totais OES | 7439-95-4 | Magnésio Total (Mg) | 0,235 | mg/L
7938 | PM-20 | Água Subterrânea | 09/27/2023 16:29 | Metais Totais OES | 7439-98-7 | Molibdênio Total (Mo) | < 0,00600 | mg/L
7938 | PM-20 | Água Subterrânea | 09/27/2023 16:29 | Metais Totais OES | 7440-02-0 | Níquel Total (Ni) | < 0,00600 | mg/L
7938 | PM-20 | Água Subterrânea | 09/27/2023 16:29 | Metais Totais OES | 7440-09-7 | Potássio Total (K) | 0,387 | mg/L
7938 | PM-20 | Água Subterrânea | 09/27/2023 16:29 | Metais Totais OES | 7440-22-4 | Prata Total (Ag) | < 0,00500 | mg/L
7938 | PM-20 | Água Subterrânea | 09/27/2023 16:29 | Metais Totais OES | 7440-23-5 | Sódio Total (Na) | 1,96 | mg/L
7938 | PM-20 | Água Subterrânea | 09/27/2023 16:29 | Metais Totais OES | 7440-36-0 | Antimônio Total (Sb) | < 0,00500 | mg/L
7938 | PM-20 | Água Subterrânea | 09/27/2023 16:29 | Metais Totais OES | 7440-38-2 | Arsênio Total (As) | < 0,00600 | mg/L
7938 | PM-20 | Água Subterrânea | 09/27/2023 16:29 | Metais Totais OES | 7440-39-3 | Bário Total (Ba) | 0,0260 | mg/L
7938 | PM-20 | Água Subterrânea | 09/27/2023 16:29 | Metais Totais OES | 7440-42-8 | Boro Total (B) | < 0,00600 | mg/L
7938 | PM-20 | Água Subterrânea | 09/27/2023 16:29 | Metais Totais OES | 7440-47-3 | Cromo Total (Cr) | < 0,00600 | mg/L
7938 | PM-20 | Água Subterrânea | 09/27/2023 16:29 | Metais Totais OES | 7440-48-4 | Cobalto Total (Co) | 0,0236 | mg/L
7938 | PM-20 | Água Subterrânea | 09/27/2023 16:29 | Metais Totais OES | 7440-50-8 | Cobre Total (Cu) | 0,00744 | mg/L
7938 | PM-20 | Água Subterrânea | 09/27/2023 16:29 | Metais Totais OES | 7440-66-6 | Zinco Total (Zn) | < 0,00600 | mg/L
7938 | PM-20 | Água Subterrânea | 09/27/2023 16:29 | Metais Totais OES | 7440-70-2 | Cálcio Total (Ca) | 0,258 | mg/L
7938 | PM-20 | Água Subterrânea | 09/27/2023 16:29 | Metais Totais OES | 7782-49-2 | Selênio Total (Se) | < 0,00600 | mg/L
7938 | PM-20 | Água Subterrânea | 09/27/2023 16:29 | PAH | 120-12-7 | Antraceno | < 0,05 | µg/L
7938 | PM-20 | Água Subterrânea | 09/27/2023 16:29 | PAH | 129-00-0 | Pireno | < 0,05 | µg/L
7938 | PM-20 | Água Subterrânea | 09/27/2023 16:29 | PAH | 1718-51-0 | Terfenil-d14 | 62 | %
7938 | PM-20 | Água Subterrânea | 09/27/2023 16:29 | PAH | 191-24-2 | Benzo(g,h,i)Perileno | < 0,018 | µg/L
7938 | PM-20 | Água Subterrânea | 09/27/2023 16:29 | PAH | 193-39-5 | Indeno(1,2,3-cd)Pireno | < 0,018 | µg/L
7938 | PM-20 | Água Subterrânea | 09/27/2023 16:29 | PAH | 205-99-2 | Benzo(b)Fluoranteno | < 0,018 | µg/L
7938 | PM-20 | Água Subterrânea | 09/27/2023 16:29 | PAH | 206-44-0 | Fluoranteno | < 0,05 | µg/L
7938 | PM-20 | Água Subterrânea | 09/27/2023 16:29 | PAH | 207-08-9 | Benzo(k)Fluoranteno | < 0,018 | µg/L
7938 | PM-20 | Água Subterrânea | 09/27/2023 16:29 | PAH | 208-96-8 | Acenaftileno | < 0,05 | µg/L
7938 | PM-20 | Água Subterrânea | 09/27/2023 16:29 | PAH | 218-01-9 | Criseno | < 0,018 | µg/L
7938 | PM-20 | Água Subterrânea | 09/27/2023 16:29 | PAH | 321-60-8 | 2-Fluorobifenil | 108 | %
7938 | PM-20 | Água Subterrânea | 09/27/2023 16:29 | PAH | 50-32-8 | Benzo(a)Pireno | < 0,01 | µg/L
7938 | PM-20 | Água Subterrânea | 09/27/2023 16:29 | PAH | 53-70-3 | Dibenzo(a,h)Antraceno | < 0,018 | µg/L
7938 | PM-20 | Água Subterrânea | 09/27/2023 16:29 | PAH | 56-55-3 | Benzo(a)Antraceno | < 0,018 | µg/L
7938 | PM-20 | Água Subterrânea | 09/27/2023 16:29 | PAH | 83-32-9 | Acenafteno | < 0,05 | µg/L
7938 | PM-20 | Água Subterrânea | 09/27/2023 16:29 | PAH | 85-01-8 | Fenantreno | < 0,05 | µg/L
7938 | PM-20 | Água Subterrânea | 09/27/2023 16:29 | PAH | 86-73-7 | Fluoreno | < 0,05 | µg/L
7938 | PM-20 | Água Subterrânea | 09/27/2023 16:29 | PAH | 91-57-6 | 2-Metilnaftaleno | < 0,1 | µg/L
7938 | PM-20 | Água Subterrânea | 09/27/2023 16:29 | Sólidos Dissolvidos Totais |  | Sólidos Dissolvidos Totais | < 1 | mg/L
7938 | PM-20 | Água Subterrânea | 09/27/2023 16:29 | Sulfato | 14808-79-8 | Sulfato | < 10 | mg/L
7938 | PM-20 | Água Subterrânea | 09/27/2023 16:29 | TPH - Hidrocarbonetos Totais de Petróleo |  | Mistura Complexa Não Resolvida | < 200 | µg/L
7938 | PM-20 | Água Subterrânea | 09/27/2023 16:29 | TPH - Hidrocarbonetos Totais de Petróleo |  | n-Alcanos | < 10 | µg/L
7938 | PM-20 | Água Subterrânea | 09/27/2023 16:29 | TPH - Hidrocarbonetos Totais de Petróleo |  | TPH Resolvido | < 200 | µg/L
7938 | PM-20 | Água Subterrânea | 09/27/2023 16:29 | TPH - Hidrocarbonetos Totais de Petróleo |  | TPH Total (C8-C40) | < 200 | µg/L
7938 | PM-20 | Água Subterrânea | 09/27/2023 16:29 | TPH - Hidrocarbonetos Totais de Petróleo | 111-65-9 | C8 | < 10 | µg/L
7938 | PM-20 | Água Subterrânea | 09/27/2023 16:29 | TPH - Hidrocarbonetos Totais de Petróleo | 111-84-2 | C9 | < 10 | µg/L
7938 | PM-20 | Água Subterrânea | 09/27/2023 16:29 | TPH - Hidrocarbonetos Totais de Petróleo | 112-40-3 | C12 | < 10 | µg/L
7938 | PM-20 | Água Subterrânea | 09/27/2023 16:29 | TPH - Hidrocarbonetos Totais de Petróleo | 112-95-8 | C20 | < 10 | µg/L
7938 | PM-20 | Água Subterrânea | 09/27/2023 16:29 | TPH - Hidrocarbonetos Totais de Petróleo | 1120-21-4 | C11 | < 10 | µg/L
7938 | PM-20 | Água Subterrânea | 09/27/2023 16:29 | TPH - Hidrocarbonetos Totais de Petróleo | 124-18-5 | C10 | < 10 | µg/L
7938 | PM-20 | Água Subterrânea | 09/27/2023 16:29 | TPH - Hidrocarbonetos Totais de Petróleo | 14167-59-0 | C34 | < 10 | µg/L
7938 | PM-20 | Água Subterrânea | 09/27/2023 16:29 | TPH - Hidrocarbonetos Totais de Petróleo | 1718-51-0 | o-Terfenil (TPH) | 101 | %
7938 | PM-20 | Água Subterrânea | 09/27/2023 16:29 | TPH - Hidrocarbonetos Totais de Petróleo | 1921-70-6 | Pristano | < 10 | µg/L
7938 | PM-20 | Água Subterrânea | 09/27/2023 16:29 | TPH - Hidrocarbonetos Totais de Petróleo | 3386-33-2 | 1-Clorooctadecano | 85 | %
7938 | PM-20 | Água Subterrânea | 09/27/2023 16:29 | TPH - Hidrocarbonetos Totais de Petróleo | 4181-95-7 | C40 | < 10 | µg/L
7938 | PM-20 | Água Subterrânea | 09/27/2023 16:29 | TPH - Hidrocarbonetos Totais de Petróleo | 544-76-3 | C16 | < 10 | µg/L
7938 | PM-20 | Água Subterrânea | 09/27/2023 16:29 | TPH - Hidrocarbonetos Totais de Petróleo | 544-85-4 | C32 | < 10 | µg/L
7938 | PM-20 | Água Subterrânea | 09/27/2023 16:29 | TPH - Hidrocarbonetos Totais de Petróleo | 593-45-3 | C18 | < 10 | µg/L
7938 | PM-20 | Água Subterrânea | 09/27/2023 16:29 | TPH - Hidrocarbonetos Totais de Petróleo | 593-49-7 | C27 | < 10 | µg/L
7938 | PM-20 | Água Subterrânea | 09/27/2023 16:29 | TPH - Hidrocarbonetos Totais de Petróleo | 629-50-5 | C13 | < 10 | µg/L
7938 | PM-20 | Água Subterrânea | 09/27/2023 16:29 | TPH - Hidrocarbonetos Totais de Petróleo | 629-59-4 | C14 | < 10 | µg/L
7938 | PM-20 | Água Subterrânea | 09/27/2023 16:29 | TPH - Hidrocarbonetos Totais de Petróleo | 629-62-9 | C15 | < 10 | µg/L
7938 | PM-20 | Água Subterrânea | 09/27/2023 16:29 | TPH - Hidrocarbonetos Totais de Petróleo | 629-78-7 | C17 | < 10 | µg/L
7938 | PM-20 | Água Subterrânea | 09/27/2023 16:29 | TPH - Hidrocarbonetos Totais de Petróleo | 629-92-5 | C19 | < 10 | µg/L
7938 | PM-20 | Água Subterrânea | 09/27/2023 16:29 | TPH - Hidrocarbonetos Totais de Petróleo | 629-94-7 | C21 | < 10 | µg/L
7938 | PM-20 | Água Subterrânea | 09/27/2023 16:29 | TPH - Hidrocarbonetos Totais de Petróleo | 629-97-0 | C22 | < 10 | µg/L
7938 | PM-20 | Água Subterrânea | 09/27/2023 16:29 | TPH - Hidrocarbonetos Totais de Petróleo | 629-99-2 | C25 | < 10 | µg/L
7938 | PM-20 | Água Subterrânea | 09/27/2023 16:29 | TPH - Hidrocarbonetos Totais de Petróleo | 630-01-3 | C26 | < 10 | µg/L
7938 | PM-20 | Água Subterrânea | 09/27/2023 16:29 | TPH - Hidrocarbonetos Totais de Petróleo | 630-02-4 | C28 | < 10 | µg/L
7938 | PM-20 | Água Subterrânea | 09/27/2023 16:29 | TPH - Hidrocarbonetos Totais de Petróleo | 630-03-5 | C29 | < 10 | µg/L
7938 | PM-20 | Água Subterrânea | 09/27/2023 16:29 | TPH - Hidrocarbonetos Totais de Petróleo | 630-04-6 | C31 | < 10 | µg/L
7938 | PM-20 | Água Subterrânea | 09/27/2023 16:29 | TPH - Hidrocarbonetos Totais de Petróleo | 630-05-7 | C33 | < 10 | µg/L
7938 | PM-20 | Água Subterrânea | 09/27/2023 16:29 | TPH - Hidrocarbonetos Totais de Petróleo | 630-06-8 | C36 | < 10 | µg/L
7938 | PM-20 | Água Subterrânea | 09/27/2023 16:29 | TPH - Hidrocarbonetos Totais de Petróleo | 630-07-9 | C35 | < 10 | µg/L
7938 | PM-20 | Água Subterrânea | 09/27/2023 16:29 | TPH - Hidrocarbonetos Totais de Petróleo | 638-36-8 | Fitano | < 10 | µg/L
7938 | PM-20 | Água Subterrânea | 09/27/2023 16:29 | TPH - Hidrocarbonetos Totais de Petróleo | 638-67-5 | C23 | < 10 | µg/L
7938 | PM-20 | Água Subterrânea | 09/27/2023 16:29 | TPH - Hidrocarbonetos Totais de Petróleo | 638-68-6 | C30 | < 10 | µg/L
7938 | PM-20 | Água Subterrânea | 09/27/2023 16:29 | TPH - Hidrocarbonetos Totais de Petróleo | 646-31-1 | C24 | < 10 | µg/L
7938 | PM-20 | Água Subterrânea | 09/27/2023 16:29 | TPH - Hidrocarbonetos Totais de Petróleo | 7194-84-5 | C37 | < 10 | µg/L
7938 | PM-20 | Água Subterrânea | 09/27/2023 16:29 | TPH - Hidrocarbonetos Totais de Petróleo | 7194-85-6 | C38 | < 10 | µg/L
7938 | PM-20 | Água Subterrânea | 09/27/2023 16:29 | TPH - Hidrocarbonetos Totais de Petróleo | 7194-86-7 | C39 | < 10 | µg/L
7938 | PM-20 | Água Subterrânea | 09/27/2023 16:29 | VOC - Compostos Orgânicos Voláteis | 100-41-4 | Etilbenzeno | < 2,0 | µg/L
7938 | PM-20 | Água Subterrânea | 09/27/2023 16:29 | VOC - Compostos Orgânicos Voláteis | 100-42-5 | Estireno | < 5,0 | µg/L
7938 | PM-20 | Água Subterrânea | 09/27/2023 16:29 | VOC - Compostos Orgânicos Voláteis | 10061-01-5 | cis-1,3-Dicloropropeno | < 5,0 | µg/L
7938 | PM-20 | Água Subterrânea | 09/27/2023 16:29 | VOC - Compostos Orgânicos Voláteis | 10061-02-6 | trans-1,3-Dicloropropeno | < 5,0 | µg/L
7938 | PM-20 | Água Subterrânea | 09/27/2023 16:29 | VOC - Compostos Orgânicos Voláteis | 103-65-1 | n-Propilbenzeno | < 5,0 | µg/L
7938 | PM-20 | Água Subterrânea | 09/27/2023 16:29 | VOC - Compostos Orgânicos Voláteis | 104-51-8 | n-Butilbenzeno | < 5,0 | µg/L
7938 | PM-20 | Água Subterrânea | 09/27/2023 16:29 | VOC - Compostos Orgânicos Voláteis | 106-43-4 | 4-Clorotolueno | < 5,0 | µg/L
7938 | PM-20 | Água Subterrânea | 09/27/2023 16:29 | VOC - Compostos Orgânicos Voláteis | 106-46-7 | 1,4-Diclorobenzeno | < 5,0 | µg/L
7938 | PM-20 | Água Subterrânea | 09/27/2023 16:29 | VOC - Compostos Orgânicos Voláteis | 106-93-4 | 1,2-Dibromoetano | < 5,0 | µg/L
7938 | PM-20 | Água Subterrânea | 09/27/2023 16:29 | VOC - Compostos Orgânicos Voláteis | 107-06-2 | 1,2-Dicloroetano | < 2,0 | µg/L
7938 | PM-20 | Água Subterrânea | 09/27/2023 16:29 | VOC - Compostos Orgânicos Voláteis | 108-10-1 | 4-Metil-2-Pentanona (MIBK) | < 10 | µg/L
7938 | PM-20 | Água Subterrânea | 09/27/2023 16:29 | VOC - Compostos Orgânicos Voláteis | 108-67-8 | 1,3,5-Trimetilbenzeno | < 5,0 | µg/L
7938 | PM-20 | Água Subterrânea | 09/27/2023 16:29 | VOC - Compostos Orgânicos Voláteis | 108-70-3 | 1,3,5-Triclorobenzeno | < 5,0 | µg/L
7938 | PM-20 | Água Subterrânea | 09/27/2023 16:29 | VOC - Compostos Orgânicos Voláteis | 108-86-1 | Bromobenzeno | < 5,0 | µg/L
7938 | PM-20 | Água Subterrânea | 09/27/2023 16:29 | VOC - Compostos Orgânicos Voláteis | 108-88-3 | Tolueno | < 2,0 | µg/L
7938 | PM-20 | Água Subterrânea | 09/27/2023 16:29 | VOC - Compostos Orgânicos Voláteis | 108-90-7 | Clorobenzeno | < 5,0 | µg/L
7938 | PM-20 | Água Subterrânea | 09/27/2023 16:29 | VOC - Compostos Orgânicos Voláteis | 120-82-1 | 1,2,4-Triclorobenzeno | < 5,0 | µg/L
7938 | PM-20 | Água Subterrânea | 09/27/2023 16:29 | VOC - Compostos Orgânicos Voláteis | 124-48-1 | Dibromoclorometano | < 5,0 | µg/L
7938 | PM-20 | Água Subterrânea | 09/27/2023 16:29 | VOC - Compostos Orgânicos Voláteis | 127-18-4 | Tetracloroeteno | < 2,0 | µg/L
7938 | PM-20 | Água Subterrânea | 09/27/2023 16:29 | VOC - Compostos Orgânicos Voláteis | 1330-20-7 | Xilenos (Total) | < 2,0 | µg/L
7938 | PM-20 | Água Subterrânea | 09/27/2023 16:29 | VOC - Compostos Orgânicos Voláteis | 135-98-8 | sec-Butilbenzeno | < 5,0 | µg/L
7938 | PM-20 | Água Subterrânea | 09/27/2023 16:29 | VOC - Compostos Orgânicos Voláteis | 142-28-9 | 1,3-Dicloropropano | < 5,0 | µg/L
7938 | PM-20 | Água Subterrânea | 09/27/2023 16:29 | VOC - Compostos Orgânicos Voláteis | 156-59-2 | cis-1,2-Dicloroeteno | < 5,0 | µg/L
7938 | PM-20 | Água Subterrânea | 09/27/2023 16:29 | VOC - Compostos Orgânicos Voláteis | 156-60-5 | trans-1,2-Dicloroeteno | < 5,0 | µg/L
7938 | PM-20 | Água Subterrânea | 09/27/2023 16:29 | VOC - Compostos Orgânicos Voláteis | 1634-04-4 | Metil Tert-Butil Éter (MTBE) | < 5,0 | µg/L
7938 | PM-20 | Água Subterrânea | 09/27/2023 16:29 | VOC - Compostos Orgânicos Voláteis | 17060-07-0 | 1,2-Dicloroetano-d4 | 106 | %
7938 | PM-20 | Água Subterrânea | 09/27/2023 16:29 | VOC - Compostos Orgânicos Voláteis | 179601-23-1 | m,p-Xilenos | < 2,0 | µg/L
7938 | PM-20 | Água Subterrânea | 09/27/2023 16:29 | VOC - Compostos Orgânicos Voláteis | 1868-53-7 | Dibromofluorometano | 114 | %
7938 | PM-20 | Água Subterrânea | 09/27/2023 16:29 | VOC - Compostos Orgânicos Voláteis | 2037-26-5 | Tolueno-d8 | 98 | %
7938 | PM-20 | Água Subterrânea | 09/27/2023 16:29 | VOC - Compostos Orgânicos Voláteis | 460-00-4 | 4-Bromofluorbenzeno | 104 | %
7938 | PM-20 | Água Subterrânea | 09/27/2023 16:29 | VOC - Compostos Orgânicos Voláteis | 541-73-1 | 1,3-Diclorobenzeno | < 5,0 | µg/L
7938 | PM-20 | Água Subterrânea | 09/27/2023 16:29 | VOC - Compostos Orgânicos Voláteis | 56-23-5 | Tetracloreto de Carbono | < 2,0 | µg/L
7938 | PM-20 | Água Subterrânea | 09/27/2023 16:29 | VOC - Compostos Orgânicos Voláteis | 563-58-6 | 1,1-Dicloropropeno | < 5,0 | µg/L
7938 | PM-20 | Água Subterrânea | 09/27/2023 16:29 | VOC - Compostos Orgânicos Voláteis | 591-78-6 | 2-Hexanona | < 10 | µg/L
7938 | PM-20 | Água Subterrânea | 09/27/2023 16:29 | VOC - Compostos Orgânicos Voláteis | 594-20-7 | 2,2-Dicloropropano | < 5,0 | µg/L
7938 | PM-20 | Água Subterrânea | 09/27/2023 16:29 | VOC - Compostos Orgânicos Voláteis | 630-20-6 | 1,1,1,2-Tetracloroetano | < 5,0 | µg/L
7938 | PM-20 | Água Subterrânea | 09/27/2023 16:29 | VOC - Compostos Orgânicos Voláteis | 67-64-1 | Acetona | < 10 | µg/L
7938 | PM-20 | Água Subterrânea | 09/27/2023 16:29 | VOC - Compostos Orgânicos Voláteis | 67-66-3 | Clorofórmio | < 5,0 | µg/L
7938 | PM-20 | Água Subterrânea | 09/27/2023 16:29 | VOC - Compostos Orgânicos Voláteis | 71-43-2 | Benzeno | < 2,0 | µg/L
7938 | PM-20 | Água Subterrânea | 09/27/2023 16:29 | VOC - Compostos Orgânicos Voláteis | 71-55-6 | 1,1,1-Tricloroetano | < 5,0 | µg/L
7938 | PM-20 | Água Subterrânea | 09/27/2023 16:29 | VOC - Compostos Orgânicos Voláteis | 74-83-9 | Bromometano | < 5,0 | µg/L
7938 | PM-20 | Água Subterrânea | 09/27/2023 16:29 | VOC - Compostos Orgânicos Voláteis | 74-87-3 | Clorometano | < 5,0 | µg/L
7938 | PM-20 | Água Subterrânea | 09/27/2023 16:29 | VOC - Compostos Orgânicos Voláteis | 74-95-3 | Dibromometano | < 5,0 | µg/L
7938 | PM-20 | Água Subterrânea | 09/27/2023 16:29 | VOC - Compostos Orgânicos Voláteis | 74-97-5 | Bromoclorometano | < 5,0 | µg/L
7938 | PM-20 | Água Subterrânea | 09/27/2023 16:29 | VOC - Compostos Orgânicos Voláteis | 75-00-3 | Cloroetano | < 5,0 | µg/L
7938 | PM-20 | Água Subterrânea | 09/27/2023 16:29 | VOC - Compostos Orgânicos Voláteis | 75-01-4 | Cloreto de Vinila | < 0,3 | µg/L
7938 | PM-20 | Água Subterrânea | 09/27/2023 16:29 | VOC - Compostos Orgânicos Voláteis | 75-09-2 | Diclorometano | < 10 | µg/L
7938 | PM-20 | Água Subterrânea | 09/27/2023 16:29 | VOC - Compostos Orgânicos Voláteis | 75-15-0 | Dissulfeto de Carbono | < 5,0 | µg/L
7938 | PM-20 | Água Subterrânea | 09/27/2023 16:29 | VOC - Compostos Orgânicos Voláteis | 75-25-2 | Bromofórmio | < 5,0 | µg/L
7938 | PM-20 | Água Subterrânea | 09/27/2023 16:29 | VOC - Compostos Orgânicos Voláteis | 75-27-4 | Bromodiclorometano | < 5,0 | µg/L
7938 | PM-20 | Água Subterrânea | 09/27/2023 16:29 | VOC - Compostos Orgânicos Voláteis | 75-34-3 | 1,1-Dicloroetano | < 2,0 | µg/L
7938 | PM-20 | Água Subterrânea | 09/27/2023 16:29 | VOC - Compostos Orgânicos Voláteis | 75-35-4 | 1,1-Dicloroeteno | < 2,0 | µg/L
7938 | PM-20 | Água Subterrânea | 09/27/2023 16:29 | VOC - Compostos Orgânicos Voláteis | 75-69-4 | Triclorofluormetano | < 5,0 | µg/L
7938 | PM-20 | Água Subterrânea | 09/27/2023 16:29 | VOC - Compostos Orgânicos Voláteis | 75-71-8 | Diclorodifluorometano | < 5,0 | µg/L
7938 | PM-20 | Água Subterrânea | 09/27/2023 16:29 | VOC - Compostos Orgânicos Voláteis | 78-87-5 | 1,2-Dicloropropano | < 5,0 | µg/L
7938 | PM-20 | Água Subterrânea | 09/27/2023 16:29 | VOC - Compostos Orgânicos Voláteis | 78-93-3 | 2-Butanona (MEK) | < 10 | µg/L
7938 | PM-20 | Água Subterrânea | 09/27/2023 16:29 | VOC - Compostos Orgânicos Voláteis | 79-00-5 | 1,1,2-Tricloroetano | < 5,0 | µg/L
7938 | PM-20 | Água Subterrânea | 09/27/2023 16:29 | VOC - Compostos Orgânicos Voláteis | 79-01-6 | Tricloroeteno | < 2,0 | µg/L
7938 | PM-20 | Água Subterrânea | 09/27/2023 16:29 | VOC - Compostos Orgânicos Voláteis | 79-34-5 | 1,1,2,2-Tetracloroetano | < 5,0 | µg/L
7938 | PM-20 | Água Subterrânea | 09/27/2023 16:29 | VOC - Compostos Orgânicos Voláteis | 87-61-6 | 1,2,3-Triclorobenzeno | < 5,0 | µg/L
7938 | PM-20 | Água Subterrânea | 09/27/2023 16:29 | VOC - Compostos Orgânicos Voláteis | 87-68-3 | Hexaclorobutadieno | < 5,0 | µg/L
7938 | PM-20 | Água Subterrânea | 09/27/2023 16:29 | VOC - Compostos Orgânicos Voláteis | 91-20-3 | Naftaleno | < 5,0 | µg/L
7938 | PM-20 | Água Subterrânea | 09/27/2023 16:29 | VOC - Compostos Orgânicos Voláteis | 95-47-6 | o-Xileno | < 2,0 | µg/L
7938 | PM-20 | Água Subterrânea | 09/27/2023 16:29 | VOC - Compostos Orgânicos Voláteis | 95-49-8 | 2-Clorotolueno | < 5,0 | µg/L
7938 | PM-20 | Água Subterrânea | 09/27/2023 16:29 | VOC - Compostos Orgânicos Voláteis | 95-50-1 | 1,2-Diclorobenzeno | < 5,0 | µg/L
7938 | PM-20 | Água Subterrânea | 09/27/2023 16:29 | VOC - Compostos Orgânicos Voláteis | 95-63-6 | 1,2,4-Trimetilbenzeno | < 5,0 | µg/L
7938 | PM-20 | Água Subterrânea | 09/27/2023 16:29 | VOC - Compostos Orgânicos Voláteis | 96-12-8 | 1,2-Dibromo-3-Cloropropano | < 5,0 | µg/L
7938 | PM-20 | Água Subterrânea | 09/27/2023 16:29 | VOC - Compostos Orgânicos Voláteis | 96-18-4 | 1,2,3-Tricloropropano | < 5,0 | µg/L
7938 | PM-20 | Água Subterrânea | 09/27/2023 16:29 | VOC - Compostos Orgânicos Voláteis | 98-06-6 | tert-Butilbenzeno | < 5,0 | µg/L
7938 | PM-20 | Água Subterrânea | 09/27/2023 16:29 | VOC - Compostos Orgânicos Voláteis | 98-82-8 | Isopropilbenzeno | < 5,0 | µg/L
7938 | PM-20 | Água Subterrânea | 09/27/2023 16:29 | VOC - Compostos Orgânicos Voláteis | 99-87-6 | p-Isopropiltolueno | < 5,0 | µg/L